## Система КТтрон
СИСТЕМА ГИДРОИЗОЛЯЦИОННЫХ МАТЕРИАЛОВ
Наименование | Ед.изм. | Цена с НДС за кг., руб. |  | Упаковка, кг | Краткое описание
|  | от 3 тн | от 1 до 3 тн
КТ трон-1 (проникающий) | мешок | догов. | 210 | 25 | Проникающая гидроизоляция бетонных и железобетонных конструкций различного назначения, а так же отсечной гидроизоляции в бетонных и железобетонных конструкциях; в кирпичной и бутовой кладки, повышает водонепроницаемость и морозостойкость бетона на 6-10 атмосфер. Расход от 0,8 кг/м2
|  | догов. | 220 | 10
КТ трон-2 (шовный) | мешок | догов. | 190 | 25 | Гидроизоляция швов, трещин, формовочных стыков, вводов коммуникаций, мест сопряжений элементов монолитных и сборных бетонных и железобетонных конструкций. Герметизация шва и трещины происходит за счет быстрого схватывания и расширения состава.
|  | догов. | 200 | 10
КТ трон-3 (ремонтный состав) | мешок | догов. | 65 | 25 | Восстановление поверхностей(сколов, выбоин, эррозии) бетонных, железобетонных, кирпичных, пенобетонных и газобетонных конструкций. Обладает высокой адгезией. прочностью при сжатии и изгибе, что позволяет после восстановления бетона увеличивать долговечность бетона и придавать высокие эксплуатационные свойства.
КТ трон-4 (быстрый ремонт) | мешок | догов. | 70 | 25 | Восстановление поверхностей(сколов, выбоин, эррозии) бетонных, железобетонных, кирпичных конструкций за ограниченный промежуток времени с высокими прочностными характеристиками. Позволяет быстро восстанавливать поверхность бетона, которая может испытывать значительные эксплуатационные нагрузки.
КТ трон-5 (добавка в бетон) | мешок | догов. | 77 | 10 | Добавка в бетонные и цементно-песчаные растворы для получения гидротехнических высокопрочных бетонов повышенной водонепроницаемости, прочности и морозостойкости. Повышает водонепроницаемость бетона на 8 атмосфер, прочность на 100%, морозостойкость до марки F 600. Уменьшает время выдержки опалубки бетона. Расход 1-3% от массы цемента.
КТ трон-6 (штукатурный) | мешок | догов. | 55 | 25 | Гидроизоляция поверхностей бетонных, кирпичных, железобетонных, пено- и газобетонных конструкций в случаях когда требуется дополнительное выравнивание поверхности. Создает на поверхности водонепроницаемый слой. Выравнивает поверхность. Повышает водонепроницаемость бетона на 4-6 атмосфер. Расход 1,4 кг на 1 мм толщины.
КТ трон-7 (обмазочный) | мешок | догов. | 80 | 25 | Жесткая высокопрочная тонкослойная гидроизоляция поверхностей бетонных, кирпичных, железобетонных, пено- и газобетонных конструкций в случаях когда не требуется дополнительное выравнивание поверхности. Создает на поверхности водонепроницаемый слой. Повышает водонепроницаемость бетона на 4-8 атмофер. Расход 1,2 кг на 1 мм толщины.
КТ трон-8 (водяная пробка) | ведро | догов. | 200 | 5\10\20 | Быстрое устранение протечек и фильтрации воды через трещины, стыки и отверстия в условиях постоянного водопритока, а так же для быстрого закрепления анкеров, болтов и других деталей в бетонных и железобетонных конструкциях, кирпичной и каменной кладке. Мгновенно (1-3 минуты) устраняет водяные течи под высоким давлением. Не вымывается водой при давлении до 4 атм.
КТ трон-10 (эласт2К) лето | мешок / канистра | догов. | 130 | 25\20 | Гидроизоляция сооружений гражд. и промышленного строительства с повышенным трещинообразованием, подвергающимся осадке и вибрациям; гидроизоляция поверхностей сборных сооружений гражд. и промышленного строительства подвергающихся деформациям (температурным и механическим); гидроизоляция плоских и наклонных кровель. После полимеризации образует эластичное покрытие серого цвета., выдерживающее давление воды до 10 атмосфер. Обладает повышенной адгезией к металлу.
КТ трон-10 (эласт2К) зима |  |  | 180 | 25/20
ПРОПИТКИ И ЛАКИ ДЛЯ БЕТОННЫХ И Ж/Б КОНСТРУКЦИЙ
Лак ХВ-701 Б | барабан | 161.66 |  | 50 | Лак для обеспыливания, защиты и гидроизоляции бетона. Быстросохнущий компаун в комбинации с пропиткой ХВ-701 П повышает водонепроницаемость бетона с W2 до W14. Температура применения до - 15 градС.
Лак ХВ-701 П | барабан | 167.56 |  | 50 | Пропитка для бетона, проникающая, обеспыливающая и упрочняющая. Применяется в комбинации с лаком ХВ-701 Б. Температура применения до -15 градС
Прайс-лист от 01 апреля 2011 г.
Общество с ограниченной ответственностью
«Торгово-Строительная Компания «Гидрозащита»
Отдел сбыта: 450008, г. Уфа, ул. Кирова, 1
E-mail: office@psrb.ru; WEB: http://водестоп.рф
ТСК ГИДРОЗАЩИТА
Tel./fax: (347) 272-10-21, 299-15-54

## Полы НМГ
НАЛИВНЫЕ ПОЛИМЕРНЫЕ ПОКРЫТИЯ
Наименование | Ед.изм. |  | Цена с НДС за ед.изм., руб. | Упаковка, кг | Краткое описание
Материалы для устройства полимерных бесшовных покрытий пола
КТ пол Праймер ПУ 01 (NMG Праймер 1101) | кг. |  | 186.44 | 25 | 1-компонентная универсальная полиуретановая грунтовка для бетона и прочих минеральных поверхностей
|  |  | 176.41 | 200
КТ пол Налив ПУ 01 (NMG Полиплан 1001) | кг. |  | 244.85 | 36 | 2-х компонентный полиуретановый компаунд для устройства монолитных покрытий промышленных и коммерческих полов. Не содержит органические растворители.
КТ пол Налив ЭП 206 (NMG Полиплан 206) | кг. |  | 245.44 | 27 (30) | 2-х компонентный эпоксидный компаунд для устройства монолитных покрытий промышленных и коммерческих полов.Не содержит органические растворители.
КТ пол Эмаль ПУ 01 (NMG Полифлекс 1101) | кг. |  | 293.82 | 35 | 1-компонентная полиуретановая эмаль для защитного окрашивания промышленных полов и стен.
Комплект Полифлекс | шт. |  | 4183.1 | 15 | Комплект материалов (Праймер 1101 и Полифлекс 1101) и инструмента для защитного окрашевания бетонных полов. Вес комплекта 15 кг.
КТ пол ЛАК 106 (NMG Финишлак 106) | кг. |  | 434.83 | 10 (5,8) | 2-х компонентный матовый полиуретановый лак на водной основе для монолитных полимерных покрытий промышленных и коммерческих полов.
Чипсы | кг. |  | 578.2 | 1 | Цветные чипсы для декоративного офомления полимерных покрытий (6 миксов различных оттенков)
Материалы для напыления поликарбомидных (полимочевинных) покрытий
Экстраплан 502 | кг. |  | 332.76 | 430 | Компонент "1" системы компонентовдля напыления эластомерного поликарбомидного изолирующего покрытия универсального покрытия. Поставляется в комплекте с компонентом "2". (Suprasec 2054 (пр-во Huntsman Polyurethanes)
Экстраплан 503 | кг. |  | 332.76 | 427 | Компонент "1" системы компонентовдля напыления эластомерного поликарбомидного гидроизоляционного покрытия. Поставляется в комплекте с компонентом "2". (Suprasec 2008 (пр-во Huntsman Polyurethanes)
Таблица стандартных цветов
| № | Наименование цвета |  |  | Индекс цвета КТ
| 1 | Серый |  |  | 701
| 2 | Бежевый |  |  | 104
| 3 | Слоновая кость |  |  | 113
| 4 | Зеленый |  |  | 606
| 5 | Темно-синий |  |  | 514
Упрочняющие и обеспыливающие пропитки для бетонных полов
Ашфорд ФОРМУЛА® | литр |  | 395.3 | 208 | Химически активная жидкая пропитка для бетона, предназначенная для защиты, обеспыливания, упрочнения и герметизации бетонных полов. Наносится как на свежеуложенный, так и на сухой бетон 1 раз на весь срок службы бетона. Расход 0,14-0,35 л/кв.м.
Ретроплейт ® | литр |  | 454.3 | 208 | Химически активная жидкая пропитка для обеспыливания и упрочнения сухого низкомарочного (марка ниже М300) бетона, а также нового и старого мозаичного пола. Расход 0,25-0,50 л/кв.м.
ТСК ГИДРОЗАЩИТА
Прайс-лист от 04 апреля 2011 г.
Общество с ограниченной ответственностью
«Торгово-Строительная Компания «Гидрозащита»
Отдел сбыта: 450008, г. Уфа, ул. Кирова, 1
E-mail: office@psrb.ru; WEB: http://водестоп.рф
Tel./fax: (347) 273-34-55, 299-15-54