## Смета
С М Е Т А
2-х эт дом (29-2016/КР) итонг, шинглас удешевленная
2016-11-30
Сметная стоимость: 5 118 520,8 руб.
№ | Наименование работ и затрат | Ед. изм. | Количество |  | Сметная стоимость в текущих ценах
|  |  | на единицу измерения | по проектным данным | на единицу измерения | всего
1 | 2 | 3 | 4 | 5 | 6 | 7
Раздел: Здание выше отм. 0.00
1 | Гидроизоляция горизонтальная в 2 слоя рубероидом (под кладку стен) | м2 |  | 46 | 231.4 | 10644.4
1.1 | Устройство гидроизоляции прокладочной в 2 слоя | м2 | 1 | 46 | 150 | 6900
1.2 | Рубероид | м2 | 2.2 | 101.2 | 37 | 3744.4
2 | Кладка стен наружных и внутренних несущих стен 1,2 этажа и мансарды толщ. 400мм. из г/с блоков "Ytong" | м3 |  | 189.75 | 6785.751 | 1287596.25
2.1 | Кладка стен из блоков ячеистого бетона | м3 | 1 | 189.75 | 1700 | 322575
2.2 | Кран самоходный стреловой | маш.ч | 0.13333 | 25.3 | 1700 | 43010
2.3 | Арматура Д6-А500 | т | 0.002635 | 0.5 | 39500 | 19750
2.4 | Клей для блоков Ytong (мешок 25 кг) | шт. | 2 | 379.5 | 270 | 102465
2.5 | Соединитель LP-30 для перевязки пересечений кладки из газобетонных ячеистых блоков | шт. | 4 | 759 | 30 | 22770
2.6 | Блок г/с Ytong толщ. 400мм стеновой | м3 | 1.05 | 199.2375 | 3900 | 777026.25
3 | Устройство монолитных ж/б поясов наружных стен с облицовкой газобетонными блоками Итонг | м3 |  | 6.62 | 28150.3755 | 186355.49
3.1 | Кладка стен из газобетона | м3 | 1.5257 | 10.1 | 1700 | 17170
3.2 | Комплекс работ по устройству ж/б монолитных обвязочных поясов | м3 | 1 | 6.62 | 8000 | 52960
3.3 | Амортизация деревянной опалубки | м3 | 0.2719 | 1.8 | 6500 | 11700
3.4 | Бетон М200(В15) | м3 | 1.05 | 6.951 | 3550 | 24676.05
3.5 | Арматура D12-A500 | т | 0.098187 | 0.65 | 38500 | 25025
3.6 | Арматура Д 6-А240 | т | 0.0090634 | 0.06 | 42000 | 2520
3.7 | Утеплитель фасадный | м3 | 0.18127 | 1.2 | 6600 | 7920
3.8 | Гвозди | кг | 0.79104 | 5.2367 | 110 | 576.0388
3.9 | Блок газобетонный ячеистый (И) D400 100х625х250 | м3 | 0.49849 | 3.3 | 4200 | 13860
3.1 | Блок газобетонный ячеистый (И) D400 150х625х250 | м3 | 1.0272 | 6.8 | 4200 | 28560
3.11 | Проволока вязальная №1,2 | кг | 1.9066 | 12.6218 | 110 | 1388.3969
4 | Монтаж металлических перемычек лицевой кладки из уголка 125х10 с огрунтовкой | м.п. |  | 22.7 | 1270.5 | 28840.35
4.1 | Огрунтовка по металлу | м.п. | 1 | 22.7 | 150 | 3405
4.2 | Монтаж металлических перемычек | шт. | 1 | 22.7 | 450 | 10215
4.3 | Уголок 125х8 | т | 0.016 | 0.3632 | 39000 | 14164.8
4.4 | Грунтовка ГФ по металлу | кг | 0.15 | 3.405 | 310 | 1055.55
5 | Кладка лицевых стен в 1/2 "из кирпича лицевого силикатного цветного полуторного 250х120х88 с перевязкой за выпуски сеток основной кладки | м2 |  | 447.36 | 2103.5 | 941021.76
5.1 | Кладка лицевых стен толщиной 120мм из кирпича под расшивку | м2 | 1 | 447.36 | 950 | 424992
5.2 | Портландцемент М-500 ГОСТ 10178-85 | т | 0.016 | 7.1578 | 6000 | 42946.56
5.3 | Анкер для стен из г/с блоков (для установки в швы основной кладки) | шт. | 6 | 2684.16 | 39 | 104682.24
5.4 | Кирпич силикатный лицевой окрашенный полуторный желтый 250х120х88 ГОСТ 379-95 | шт. | 43 | 19236.48 | 18.5 | 355874.88
5.5 | Песок строительный | м3 | 0.056 | 25.0522 | 500 | 12526.08
6 | Кладка перегородок из кирпича силикатного 250х120х88 | м2 |  | 79.16 | 1303.8614 | 103213.67
6.1 | Кладка перегородок из кирпича | м2 | 1 | 79.16 | 700 | 55412
6.2 | Кран самоходный стреловой | маш.ч | 0.015 | 1.1874 | 1700 | 2018.58
6.3 | Портландцемент М-500 ГОСТ 10178-85 | т | 0.009 | 0.71244 | 6000 | 4274.64
6.4 | Кирпич силикатный полуторный рядовый 250х120х88 ГОСТ 379-95 | шт. | 42 | 3324.72 | 11.15 | 37070.628
6.5 | Сетка сварная кладочная 50х50х3 | т | 0.00088428 | 0.07 | 47000 | 3290
6.6 | Песок строительный | м3 | 0.029 | 2.2956 | 500 | 1147.82
7 | Кладка вентканалов из керамического полнотелого кирпича | м3 |  | 25.5 | 11631.5686 | 296605
7.1 | Кладка вентканалов из кирпича | м3 | 1 | 25.5 | 2500 | 63750
7.2 | Кран самоходный стреловой | маш.ч | 0.15 | 3.825 | 1700 | 6502.5
7.3 | Кирпич керамический полнотелый рядовый одинарный (Ржевский КЗ) 250х120х65 | шт. | 430 | 10965 | 18 | 197370
7.4 | Портландцемент М-500 ГОСТ 10178-85 | т | 0.095 | 2.4225 | 6000 | 14535
7.5 | Сетка сварная кладочная 50х50х3 | т | 0.0096078 | 0.245 | 47000 | 11515
7.6 | Песок строительный | м3 | 0.23 | 5.865 | 500 | 2932.5
8 | Кладка колонн из кирпича лицевого силикатного цветного | м3 |  | 3.77 | 14983.634 | 56488.3
8.1 | Кладка колонн из кирпича лицевого под расшивку | м.п. | 2.4403 | 9.2 | 3000 | 27600
8.2 | Портландцемент М-500 ГОСТ 10178-85 | т | 0.095 | 0.35815 | 6000 | 2148.9
8.3 | Сетка сварная кладочная 50х50х5 | т | 0.018568 | 0.07 | 47000 | 3290
8.4 | Кирпич силикатный лицевой окрашенный полуторный желтый 250х120х88 ГОСТ 379-95 | шт. | 330 | 1244.1 | 18.5 | 23015.85
8.5 | Песок строительный | м3 | 0.23 | 0.8671 | 500 | 433.55
9 | Монтаж ж/б плит перекрытия 1 этажа (на отм. +3.500) | шт. |  | 27 | 10510.4043 | 283780.92
9.1 | Монтаж плит перекрытия | шт. | 1 | 27 | 1000 | 27000
9.2 | Кран самоходный стреловой | маш.ч | 0.42105 | 11.3684 | 1700 | 19326.3158
9.3 | ПК 43.12.8 | шт. | 0.037037 | 1 | 7650 | 7650
9.4 | ПК 35.15.8 | шт. | 0.074074 | 2 | 7896 | 15792
9.5 | ПК 37.12.8 | шт. | 0.037037 | 1 | 6950 | 6950
9.6 | ПК 37.15.8 | шт. | 0.074074 | 2 | 8240 | 16480
9.7 | ПК 53.10.8 | шт. | 0.037037 | 1 | 8490 | 8490
9.8 | ПК 52.10.8 | шт. | 0.074074 | 2 | 8170 | 16340
9.9 | ПК 39.15.8 | шт. | 0.074074 | 2 | 8542 | 17084
9.1 | ПК 39.12.8 | шт. | 0.037037 | 1 | 7200 | 7200
9.11 | ПК 53.12.8 | шт. | 0.037037 | 1 | 9450 | 9450
9.12 | ПК 43.10.8 | шт. | 0.037037 | 1 | 6740 | 6740
9.13 | ПК 43.15.8 | шт. | 0.037037 | 1 | 9140 | 9140
9.14 | ПК 45.10.8 | шт. | 0.037037 | 1 | 7200 | 7200
9.15 | ПК 38.15.8 | шт. | 0.074074 | 2 | 8460 | 16920
9.16 | ПК 38.10.8 | шт. | 0.074074 | 2 | 6230 | 12460
9.17 | ПК 54.10.8 | шт. | 0.037037 | 1 | 8650 | 8650
9.18 | ПК 54.12.8 | шт. | 0.037037 | 1 | 9610 | 9610
9.19 | ПК 59.10.8 | шт. | 0.074074 | 2 | 9452 | 18904
9.2 | ПК 55.12.8 | шт. | 0.037037 | 1 | 9770 | 9770
9.21 | ПК 55.15.8 | шт. | 0.074074 | 2 | 12130 | 24260
9.22 | Портландцемент М-500 ГОСТ 10178-85 | т | 0.019 | 0.513 | 6000 | 3078
9.23 | Электроды | кг | 0.37 | 9.99 | 140 | 1398.6
9.24 | Арматура D10-А500 | т | 0.003 | 0.081 | 36000 | 2916
9.25 | Песок строительный | м3 | 0.072 | 1.944 | 500 | 972
10 | Монтаж металлических балок перекрытия 1 этажа | шт. |  | 5 | 6107 | 30535
10.1 | Монтаж металлических балок | шт. | 1 | 5 | 1000 | 5000
10.2 | Кран самоходный стреловой | маш.ч | 0.5 | 2.5 | 1700 | 4250
10.3 | Швеллер №22 | т | 0.106 | 0.53 | 39500 | 20935
10.4 | Электроды | кг | 0.5 | 2.5 | 140 | 350
11 | Устройство монолитных участков в сборном перекрытии 1 этажа | м3 |  | 3.95 | 18109.6013 | 71532.93
11.1 | Комплекс работ по устройству монолитного участка в сборном перекрытии | м3 | 1 | 3.95 | 10000 | 39500
11.2 | Бетон М200(В15) | м3 | 1.05 | 4.1475 | 3550 | 14723.625
11.3 | Диск отрезной | шт. | 0.50633 | 2 | 95 | 190
11.4 | Арматура D12-A500 | т | 0.11 | 0.4345 | 38500 | 16728.25
11.5 | Проволока вязальная №1,2 | кг | 0.9 | 3.555 | 110 | 391.05
12 | Устройство деревянного перекрытия 2 этажа (на отм. +6.720) с подшивкой ГКЛ снизу, утеплением, черновым настилом пола | м2 |  | 181.4 | 1798.8 | 326302.32
12.1 | Подшивка ГКЛ | м2 | 1 | 181.4 | 200 | 36280
12.2 | Настил напольной доски | м2 | 1 | 181.4 | 200 | 36280
12.3 | Утепление перекрытия | м2 | 1 | 181.4 | 100 | 18140
12.4 | Устройство пароизоляции | м2 | 1 | 181.4 | 50 | 9070
12.5 | Устройство каркаса деревянного межэтажного перекрытия | м2 | 1 | 181.4 | 220 | 39908
12.6 | ГКЛ 12,5мм | м2 | 1.1 | 199.54 | 110 | 21949.4
12.7 | Пиломатериал конструкционный | м3 | 0.066 | 11.9724 | 7300 | 87398.52
12.8 | Пароизоляционная пленка | м2 | 1.1 | 199.54 | 30 | 5986.2
12.9 | Утеплитель минераловатный Роклайт | м3 | 0.2 | 36.28 | 1800 | 65304
12.1 | Крепеж | кг | 0.3 | 54.42 | 110 | 5986.2
13 | Кладка опорных подушек из кирпича керамического полнотелого кирпича | м3 |  | 0.8 | 10876.5686 | 8701.25
13.1 | Кладка стен из кирпича | м3 | 1 | 0.8 | 2000 | 1600
13.2 | Кирпич керамический полнотелый рядовый одинарный (Ржевский КЗ) 250х120х65 | шт. | 430 | 344 | 18 | 6192
13.3 | Портландцемент М-500 ГОСТ 10178-85 | т | 0.095 | 0.076 | 6000 | 456
13.4 | Сетка сварная кладочная 50х50х3 | т | 0.0096078 | 0.0076863 | 47000 | 361.2549
13.5 | Песок строительный | м3 | 0.23 | 0.184 | 500 | 92
14 | Устройство монолитных ж/б перемычек и прогонов | м3 |  | 9 | 18652.2981 | 167870.68
14.1 | Комплекс работ по устройству ж/б монолитных обвязочных поясов | м3 | 1 | 9 | 8000 | 72000
14.2 | Амортизация деревянной опалубки | м3 | 0.27444 | 2.47 | 6500 | 16055
14.3 | Пенополистирол экструдированный ПЕНОПЛЕКС П-35 (толщ. 50 мм) | м3 | 0.14444 | 1.3 | 5500 | 7150
14.4 | Бетон М250 (В20) | м3 | 1.05 | 9.45 | 4000 | 37800
14.5 | Арматура D12-A500 | т | 0.025556 | 0.23 | 38500 | 8855
14.6 | Арматура Д 6-А240 | т | 0.022222 | 0.2 | 42000 | 8400
14.7 | Арматура Д 14 А500 | т | 0.0033333 | 0.03 | 36000 | 1080
14.8 | Гвозди | кг | 0.79104 | 7.1194 | 110 | 783.1343
14.9 | Арматура Д 20 А500 | т | 0.04 | 0.36 | 38500 | 13860
14.1 | Проволока вязальная №1,2 | кг | 1.9066 | 17.1595 | 110 | 1887.5486
15 | Кладка арочных перемычек из кирпича силикатного | м3 |  | 6.4 | 8805.125 | 56352.8
15.1 | Кладка арочных перемычек из кирпича | м3 | 1 | 6.4 | 4000 | 25600
15.2 | Портландцемент М-500 ГОСТ 10178-85 | т | 0.095 | 0.608 | 6000 | 3648
15.3 | Кирпич силикатный полуторный рядовый 250х120х88 ГОСТ 379-95 | шт. | 330 | 2112 | 11.15 | 23548.8
15.4 | Сетка сварная кладочная 50х50х3 | т | 0.009375 | 0.06 | 47000 | 2820
15.5 | Песок строительный | м3 | 0.23 | 1.472 | 500 | 736
16 | Монтаж металлической перемычки для СК-4 | шт. |  | 1 | 9230 | 9230
16.1 | Изготовление и монтаж металлической перемычки | шт. | 1 | 1 | 2500 | 2500
16.2 | Кран самоходный стреловой | маш.ч | 1 | 1 | 1700 | 1700
16.3 | Электроды | кг | 2.5 | 2.5 | 140 | 350
16.4 | Уголок металлопрокатный125х10 | т | 0.12 | 0.12 | 39000 | 4680
16.5 | Полоса- 380х380х10 | т | 0 | 0 | 47000 | 0
17 | Монтаж внутреннего лестничного марша из комплекта лестниц Итонг | комплекс |  | 1 | 159856 | 159856
17.1 | Монтаж лестницы из сборочного комплекта Итонг | шт. | 2 | 2 | 8000 | 16000
17.2 | Доставка сборочных комплектов лестницы Итонг | комплекс | 1 | 1 | 15000 | 15000
17.3 | Кран самоходный стреловой | маш.ч | 2 | 2 | 1700 | 3400
17.4 | Комплект сборочной лестницы Итонг (тип 3) с забежными ступенями (прайс Итонг) | КОМПЛЕКТ | 2 | 2 | 62728 | 125456
Итого по разделу:
| Стоимость материальных ресурсов |  |  |  |  | 2615862.71
| Эксплуатация машин |  |  |  |  | 95207.4
| Основная ЗП рабочих |  |  |  |  | 1313857
| Всего |  |  |  |  | 4024927.11
| Транспортные расходы |  |  |  |  | 130793.14
| Итого |  |  |  |  | 4155720.25
Раздел: Кровля и кровельный козырек
18 | Устройство многоскатной неутепленной крыши дома с покрытием Шинглас | м2 |  | 310 | 3119.4935 | 967043
18.1 | Комплекс работ по устройству скатной крыши с покрытием Шинглас (стропильная система, обрешетка, гидроизоляция, настил OСB, настил Шинглас) | м2 | 1 | 310 | 1300 | 403000
18.2 | Кран самоходный стреловой | маш.ч | 0.047 | 14.57 | 1700 | 24769
18.3 | Конек/карниз Шинглас (упаковка 5м2) | упак | 0.045161 | 14 | 2200 | 30800
18.4 | Подкладочный ковер Шинглас | м2 | 0.35 | 108.5 | 180 | 19530
18.5 | Огнебиощит (состав огнебиозащитный для древесины) | кг | 1 | 310 | 140 | 43400
18.6 | Саморез 3,5х51 | шт. | 15 | 4650 | 2 | 9300
18.7 | Планка примыкания Шинглас (2м) | шт. | 0.048387 | 15 | 310 | 4650
18.8 | Планка торцевая Шинглас (2м) | шт. | 0.051613 | 16 | 340 | 5440
18.9 | Коньковый аэратор (0,6м) | шт. | 0.12903 | 40 | 250 | 10000
18.1 | Рубероид | м2 | 0.30323 | 94 | 37 | 3478
18.11 | Планка карнизная (капельник) Шинглас (2м) | шт. | 0.077419 | 24 | 354 | 8496
18.12 | Ендовный ковер | м2 | 0.22581 | 70 | 225 | 15750
18.13 | Пиломатериал конструкционный | м3 | 0.06 | 18.6 | 7300 | 135780
18.14 | Гвозди оцинкованные кровельные Шинглас | кг | 0.15 | 46.5 | 250 | 11625
18.15 | Гибкая черепица Шинглас | м2 | 1.1 | 341 | 300 | 102300
18.16 | Крепеж | кг. | 0.15 | 46.5 | 250 | 11625
18.17 | Гидроизоляционная пленка | м2 | 1.1 | 341 | 30 | 10230
18.18 | Анкер кровельный | шт. | 0.5 | 155 | 250 | 38750
18.19 | Плита OSB 9мм | м2 | 1.2 | 372 | 210 | 78120
19 | Установка колпаков вентиляционных (дымников) | шт. |  | 5 | 11188 | 55940
19.1 | Установка колпаков на трубы (дымников) | шт. | 1 | 5 | 3000 | 15000
19.2 | Колпак (дымник) |  | 0.4 | 2 | 5810 | 11620
19.3 | Колпак (дымник) |  | 0.2 | 1 | 7940 | 7940
19.4 | Колпак (дымник) |  | 0.2 | 1 | 9320 | 9320
19.5 | Колпак (дымник) | шт. | 0.2 | 1 | 11500 | 11500
19.6 | Саморез 3,5х51 | шт. | 28 | 140 | 2 | 280
19.7 | Дюбель 6х40 | шт. | 28 | 140 | 2 | 280
20 | Подшивка карнизов основной кровли софитной планкой | м2 |  | 42.1 | 1833.6 | 77194.56
20.1 | Подшивка софитом | м2 | 1 | 42.1 | 650 | 27365
20.2 | Лобовая планка для установки софита (дл. 3800мм) | шт. | 0.35 | 14.735 | 450 | 6630.75
20.3 | Планка пазовая для установки софита (дл. 3800мм.) | шт. | 0.35 | 14.735 | 210 | 3094.35
20.4 | Крепеж | кг | 0.07 | 2.947 | 110 | 324.17
20.5 | Планка софитная перфорированная (0,325х3660) | м2 | 1.1 | 46.31 | 280 | 12966.8
20.6 | Пиломатериал конструкционный | м3 | 0.003 | 0.1263 | 7300 | 921.99
20.7 | Саморез 3,5х19 | шт. | 10 | 421 | 1.5 | 631.5
20.8 | Профиль угловой для планок карнизных | м | 4 | 168.4 | 150 | 25260
21 | Установка желобов водосточных основной кровли | м.п. |  | 47.5 | 758.778 | 36041.96
21.1 | Установка желоба ПВХ | м.п. | 1 | 47.5 | 300 | 14250
21.2 | Желоб водосточный 4 м. | шт. | 0.26957 | 12.8043 | 450 | 5761.9565
21.3 | Крепления желоба | шт. | 1.8947 | 90 | 70 | 6300
21.4 | Муфта желоба | шт. | 0.42105 | 20 | 220 | 4400
21.5 | Заглушка для желоба | шт. | 0.16842 | 8 | 150 | 1200
21.6 | Угол желоба внутренний | шт. | 0.16842 | 8 | 350 | 2800
21.7 | Саморез 3,5х51 | шт. | 7 | 332.5 | 2 | 665
21.8 | Дюбель 6х40 | шт. | 7 | 332.5 | 2 | 665
22 | Установка труб водосточных основной кровли | м.п. |  | 40 | 844.375 | 33775
22.1 | Установка труб водосточных | м.п. | 1 | 40 | 300 | 12000
22.2 | Воронка выпускная | шт. | 0.1 | 4 | 420 | 1680
22.3 | Кронштейн трубы водосточной | шт. | 0.875 | 35 | 85 | 2975
22.4 | Саморез 3,5х51 | шт. | 2 | 80 | 2 | 160
22.5 | Муфта трубы водосточной | шт. | 0.3 | 12 | 170 | 2040
22.6 | Колено трубы водосточной | шт. | 0.2 | 8 | 180 | 1440
22.7 | Дюбель 6х40 | шт. | 2 | 80 | 2 | 160
22.8 | Колено трубы водосточной нижнее | шт. | 0.1 | 4 | 250 | 1000
22.9 | Труба водосточная | м | 1.1 | 44 | 280 | 12320
23 | Устройство скатной крыши крыльца с покрытием Шинглас | м2 |  | 3.25 | 3084.5116 | 10024.66
23.1 | Комплекс работ по устройству скатной крыши с покрытием Шинглас (стропильная система, обрешетка, гидроизоляция, настил OСB, настил Шинглас) | м2 | 1 | 3.25 | 1200 | 3900
23.2 | Конек/карниз Шинглас (упаковка 5м2) | упак | 0.043732 | 0.14213 | 2200 | 312.6822
23.3 | Подкладочный ковер Шинглас | м2 | 0.35 | 1.1375 | 180 | 204.75
23.4 | Огнебиощит (состав огнебиозащитный для древесины) | кг | 1 | 3.25 | 140 | 455
23.5 | Саморез 3,5х51 | шт. | 15 | 48.75 | 2 | 97.5
23.6 | Планка примыкания Шинглас (2м) | шт. | 0.61538 | 2 | 310 | 620
23.7 | Рубероид | м2 | 0.61538 | 2 | 37 | 74
23.8 | Планка карнизная (капельник) Шинглас (2м) | шт. | 0.26239 | 0.85277 | 354 | 301.8805
23.9 | Ендовный ковер | м2 | 0.30769 | 1 | 225 | 225
23.1 | Пиломатериал конструкционный | м3 | 0.046 | 0.1495 | 7300 | 1091.35
23.11 | Гвозди оцинкованные кровельные Шинглас | кг | 0.15 | 0.4875 | 250 | 121.875
23.12 | Гибкая черепица Шинглас | м2 | 1.1 | 3.575 | 300 | 1072.5
23.13 | Крепеж | кг. | 0.15 | 0.4875 | 250 | 121.875
23.14 | Гидроизоляционная пленка | м2 | 1.1 | 3.575 | 30 | 107.25
23.15 | Анкер кровельный | шт. | 0.61538 | 2 | 250 | 500
23.16 | Плита OSB 9мм | м2 | 1.2 | 3.9 | 210 | 819
Итого по разделу:
| Стоимость материальных ресурсов |  |  |  |  | 679735.18
| Эксплуатация машин |  |  |  |  | 24769
| Основная ЗП рабочих |  |  |  |  | 475515
| Всего |  |  |  |  | 1180019.18
| Транспортные расходы |  |  |  |  | 33986.76
| Итого |  |  |  |  | 1214005.94
Раздел: Наружные проемы
24 | Установка светопрозрачных оконных конструкций на ПВХ профиле | м2 |  | 67.43 | 6333.3234 | 427056
24.1 | Установка светопрозрачных оконных конструкций | м2 | 1 | 67.43 | 1500 | 101145
24.2 | Пена монтажная (баллон) | шт. | 0.43008 | 29 | 310 | 8990
24.3 | Светопрозрачные конструкции на ПВХ профиле, двойной стеклопакет, в комплекте с отливами | м2 | 1 | 67.43 | 4700 | 316921
25 | Установка светопрозрачных дверных конструкций (ДП-3, ДП-4) на ПВХ профиле | м2 |  | 5.63 | 6410.1243 | 36089
25.1 | Установка светопрозрачных дверных конструкций | м2 | 1 | 5.63 | 1600 | 9008
25.2 | Пена монтажная (баллон) | шт. | 0.35524 | 2 | 310 | 620
25.3 | Светопрозрачные дверные конструкции на ПВХ профиле, двойной стеклопакет | м2 | 1 | 5.63 | 4700 | 26461
Итого по разделу:
| Стоимость материальных ресурсов |  |  |  |  | 352992
| Основная ЗП рабочих |  |  |  |  | 110153
| Всего |  |  |  |  | 463145
| Транспортные расходы |  |  |  |  | 17649.6
| Итого |  |  |  |  | 480794.6
Итого по локальной смете:
| Стоимость материальных ресурсов |  |  |  |  | 3648589.9
| Эксплуатация машин |  |  |  |  | 119976.4
| Основная ЗП рабочих |  |  |  |  | 1899525
| Всего |  |  |  |  | 5668091.3
| Транспортные расходы |  |  |  |  | 182429.5
| Быстроизнашиваемый инструмент и вспомогательные материалы |  |  |  |  | 38000
| Итого |  |  |  |  | 5888520.8
| Скидка |  |  |  |  | 770000
| Всего со скидкой |  |  |  |  | 5118520.8
Заказчик:
Фамилия ИО
Подрядчик:
Фамилия ИО