## Лист1
Наименование | ОПИСАНИЕ | Состояние | Цена
Циркуляционный насос DAB VA 35/180 | Тип: поверхностный циркуляционный Максимальный напор: 4.3 м Пропускная способность: 3 куб. м/час Напряжение сети: 220/230 В Потребляемая мощность: 71 Вт Тип ротора: "мокрый" Диаметр разъема соединения: 2" Установка насоса: горизонтальная/вертикальная Размеры (ШхВхД): 12.4x18x10.6 см Вес: 2.8 кг Допустимая температура жидкости: от -10°C до 110°C Дополнительная информация: три скорости вращения, пробка для удаления воздуха | НОВЫЙ | 3510
Циркуляционный насос DAB VA 65/180 | Тип: поверхностный циркуляционный Максимальный напор: 6.3 м Пропускная способность: 3 куб. м/час Напряжение сети: 220/230 В Потребляемая мощность: 102 Вт Тип ротора: "мокрый" Диаметр разъема соединения: 1.5" Установка насоса: горизонтальная/вертикальная Размеры (ШхВхД): 12.4x18 см Вес: 3.15 кг Допустимая температура жидкости: от -10°C до 110°C | НОВЫЙ | 4320
Циркуляционный насосDAB VS 65/150 M | Тип: поверхностный циркуляционный Максимальный напор: 6 м Пропускная способность: 4.5 куб. м/час Напряжение сети: 220/230 В Потребляемая мощность: 103 Вт Тип ротора: "мокрый" Диаметр разъема соединения: 1.5" Установка насоса: горизонтальная/вертикальная Размеры (ШхВхД): 12.4x15 см Допустимая температура жидкости: от -10°C до 85°C Дополнительная информация: две скорости вращения | НОВЫЙ | 7750
Скважинный насос DAB CS4 B 16 - M (30 m. supply cable) | Тип: погружной скважинный Максимальный напор: 99.2 м Пропускная способность: 2.4 куб. м/час Напряжение сети: 220/230 В Потребляемая мощность: 750 Вт Качество воды: чистая Допустимая температура жидкости до: 40°C Механизм насоса: центробежный Диаметр насоса: 97 мм Диаметр разъема соединения: 1.25" Длина сетевого шнура: 30 м Установка насоса: горизонтальная/вертикальная Вес: 21 кг | НОВЫЙ | 23 625
Скважинный насос DAB CS4 B 12 - M (15 m. supply cable) | Тип: погружной скважинный Максимальный напор: 71 м Пропускная способность: 2.4 куб. м/час Напряжение сети: 220/230 В Потребляемая мощность: 370 Вт Качество воды: чистая Допустимая температура жидкости: до 40°C Механизм насоса: центробежный Диаметр насоса: 97 мм Диаметр разъема соединения: 1.25" Длина сетевого шнура: 15 м Установка насоса: горизонтальная/вертикальная Дополнительная информация: максимально допустимое количество песка в воде 120гр. в куб. м | НОВЫЙ | 20 520
Насосная станция DAB AQUAJET 102 M 2 | Тип: поверхностная насосная станция Глубина всасывания: 9 м Максимальный напор: 47 м Пропускная способность: 3.6 куб. м/час Напряжение сети: 220/230 В Потребляемая мощность: 850 Вт Номинальная мощность: 600 Вт Качество воды: чистая Допустимая температура жидкости до 35°C Механизм насоса: центробежный Объем гидробака 20 л Диаметр разъема соединения 1" Установка насоса горизонтальная Размеры (ШхВхД) 30.5x50.9x54.3 см Вес 18.2 кг | НОВЫЙ | 8 800
Насосная станция DAB AQUAJET-INOX 112 M 2 | Тип: поверхностная насосная станция Максимальная глубина всасывания: 9 м. Максимальный напор: 61 м Пропускная способность: до 5,4 куб. м/час Напряжение сети: 220/230 В Качество воды: чистая ,без твердых включений и минеральных масел. Допустимая температура жидкости до 40°C Объем гидробака 20 л Установка насоса горизонтальная | НОВЫЙ | 11 070
Автоматическая насосная станция DAB ACTIVE J 92 M | Максимальный напор: 36.2 м Напряжение сети: 220/230 В Номинальная мощность: 750 Вт Потребляемая мощность: 940 Вт Тип: поверхностный обычный Автоматический контроль за уровнем воды: электронный Глубина погружения: 8 м Диаметр разъема соединения 1" Допустимая температура жидкости до 35°C Качество воды: чистая,без твердых включений и минеральных масел Механизм насоса: центробежный Пропускная способность 4.8 куб. м/час Размеры (ШхВхД) 39.5x32.2x17.8 см Установка насоса горизонтальная | НОВЫЙ | 11 750
Автоматическая насосная станция DAB ACTIVE J 132 M | Тип: поверхностный обычный Повышение давления: да (основная функция) Максимальный напор: 48.3 м Пропускная способность: 4.8 куб. м/час Напряжение сети: 220/230 В Потребляемая мощность: 1000 Вт Механизм насоса: центробежный Диаметр разъема соединения: 1" Длина сетевого шнура: 1.5 м Установка насоса: горизонтальная Размеры (ШхВхД): 17.8x32.2x39.5 см Вес: 13.5 кг Качество воды: чистая Допустимая температура жидкости: до 35°C Автоматический контроль за уровнем воды: есть Плавный пуск двигателя: есть Защита от перегрева: есть Дополнительная информация: время подъема воды около 3-х минут | НОВЫЙ | 12 550
Дренажный насос DAB VERTYNOVA 200 M 3 | Разработано специально для индивидуальных систем дренажа и водоотведения. Производительность - от 0,4 до 11,7 куб.м./час Напор - до 9 м водяного столба Максимальная глубина погружения - 7 метров Перекачиваемая жидкость: Состав - Чистая, без твердых включений и минеральных масел, не вязкая, химически нейтральная, по характеристикам аналогичная воде. Температура - от 0 до +35°C Двигатели оборудованы встроенными конденсаторами и тепловыми выключателями. Модели дополнительно оборудованы поплавковыми выключателями. Стандартное электропитание:1x230 В | НОВЫЙ | 5 900
Дренажный насос DAB NOVA 180 M | Погружные насосы NOVA изготовлены из технополимера, и предназначены для перекачивания чистой и загрязнённой воды без волокнистых включений. Диаметр перекачиваемых частиц не более 10 мм. Тип погружного насоса: Дренажный Пропускная способность: 5 куб. м/час Глубина погружения: 7 м. Качество воды: Грязная Вес: 4.6 кг | НОВЫЙ | 4387
Дренажный насос DAB NOVA 600 M-A 2 | Тип: погружной дренажный Качество воды: чистая Максимальный напор: 10.2 м Пропускная способность: 15.9 куб. м/час Глубина погружения: 7 м Допустимая температура жидкости: до 35°C Автоматический контроль за уровнем воды: поплавковый Защита от перегрева: есть Напряжение сети: 220/230 В Диаметр разъема соединения: 1.25 Длина сетевого шнура: 10 м Установка насоса: вертикальная Размеры (ШхВхД): 16×36.8×19.3 см Вес: 7 кг | НОВЫЙ | 8 505
Фекальный насос DAB FEKA 600 M-A 3 | Тип:Для перекачивания сточных вод из выгребных ям Максимальный напор 7 м Пропускная способность 15.9 м³/ч Мощность двигателя 550 Вт Максимальная глубина погружения 7 м Диаметр разъема соединения 1.25" Напряжение сети 220/230 В Вертикальная установка Вес 7 кг | НОВЫЙ | 8 370
Фекальный насос DAB FEKAVX 550 M-A 2 | Тип: погружной фекальный Глубина погружения: 10 м Максимальный напор: 7.4 м Пропускная способность: 20 куб. м/час Напряжение сети: 220/230 В Потребляемая мощность: 550 Вт Механизм насоса: вихревой Диаметр разъема соединения: 2" Длина сетевого шнура: 10 м Установка насоса: вертикальная Размеры (ШхВхД): 24.5x49.8 см Вес: 16.7 кг Качество воды: грязная Размер фильтруемых частиц: 50 мм Допустимая температура жидкости: до 35°C Допустимая температура окружающей среды: до 40°C Автоматический контроль за уровнем воды: поплавковый Плавный пуск двигателя: есть Защита от перегрева: есть Уровень шума: 58 дБ Дополнительная информация: время подъема воды около 3-х минут | НОВЫЙ | 14 175
Фекальный насос DAB FEKAVX 750 M-A 2 | Тип: Погружной фекальный Глубина погружения: 10 м Максимальный напор: 9.6 м Пропускная способность: 24 куб. м/час Напряжение сети: 220/230 В Потребляемая мощность: 750 Вт Механизм насоса:Вихревой Диаметр разъема соединения; 2" Длина сетевого шнура: 10 м Установка насоса: Вертикальная Размеры (ШхВхД) 24.5x49.8 см Вес: 17.9 кг Качество воды: Грязная Размер фильтруемых частиц: 50 мм Допустимая температура жидкости до 35°C | НОВЫЙ | 16 600
Канализационная насосная установка FEKALIFT 200 - A | Производительность: от 1 до 5,7 куб.м/ч, Напор: до 7,2 м водяного столба. Максимальное рабочее давление: 0,7 бар. Перекачиваемая жидкость. Состав: фекальные сточные воды. Температура: от 0°С до +60°С. Монтаж. строго в вертикальном положении. Установка полностью готова к использованию. Стандартное электропитание:1x230 В. | НОВЫЙ | 24 000
Насос погружной фекальный КАЛИБР НЦП-450/25НК | Тип оборудования: Фекальный насос Потребляемая мощность: 450 Вт Корпус насоса: Чугун/нержавеющая сталь Максимальная производительность: 12 м3/час Максимальная высота подъёма: 8,5 м Максимальный размер всасываемых частиц: 25 мм Диаметр соединения: 2" Диаметр выходного штуцера: 1,5"/2,0" Вес: 17,5 кг Габариты (ДхШхВ):260x195x500 мм | НОВЫЙ | 6200
Насос погружной дренажный ERGUS Drenaggio550F | Тип насоса: Погружной дренажный Глубина погружения: 5м Максимальный напор: 7м Пропускная способность: 10 куб. м/час Напряжение сети: 220/230В Потребляемая мощность: 550Вт Качество воды: Грязная Размер фильтруемых частиц: 35мм Установка насоса: Вертикальная Вес: 5кг Контроль за уровнем воды: Поплавковый | НОВЫЙ | 2050
Насос погружной фекальный Дренажник 255/11ФН | Тип: погружной дренажный Глубина погружения: 8 м Максимальный напор: 11 м Пропускная способность: 15.3 куб. м/час Напряжение сети: 220/230 В Потребляемая мощность: 1100 Вт Качество воды: грязная Размер фильтруемых частиц: 35 мм Допустимая температура жидкости от 1°C до 35°C Механизм насоса: центробежный Длина сетевого шнура: 10 м Установка насоса: вертикальная Размеры (ШхВхД) 18x37x22 см Вес 7.6 кг | НОВЫЙ | 5600