## Новотерм и Новотерм-лайт
Стальные конвекторы "Новотерм " и "Новотерм Лайт"
Описание:
Конструкция конвектора «Новотерм» представляет собой тепловой пакет, состоящий из бесшовной стальной трубы и стальных пластин оребрения, окрашенного методом порошкового напыления. Конструкция конвектора «Новотерм Лайт» представляет собой тепловой пакет, состоящий из бесшовной стальной трубы и стальных пластин оребрения.Отсутствует верхняя решетка, две боковины.
 Межосевое расстояние для бокового подключения – 80 мм (300мм для Н=400мм)  Межосевое расстояние для нижнего подключения – 50 мм  Избыточное давление в системе до 1,6 МПа  Испытательное давление 2,4 МПа  Температура теплоносителя (воды или незамерзающей жидкости) до 130 С  Настенный и напольный варианты крепления  Проходное и концевое исполнения | [10 empty] |  Боковое, проходное, донное подключение -резьба G1/2 наружняя  Приборы высотой H=400 мм укомплектованы воздухоотводчиком (кроме конвекторов с межосевым расстоянием 300 мм).  Стандартный цвет - RAL 9016  Наценка за нестандартный цвет до 20%  *-Конвекторы "Новотерм Лайт" без воздухоотводчиков (кроме конвекторов с нижним подключением), воздуховыпускной решетки и боковых крышек.
Подключение: СКН, СКО, СКД - боковое (концевое), СКНН, СКОН, СКДН - нижнее, СКНП, СКОП, СКДП - проходное
L, мм. | H=180 мм | [15 empty] | H=160 мм
| Типоразмер | Н, мм | Тип | [13 empty] | Типоразмер | Тип
|  |  | настенный | [5 empty] | напольный |  |  |  | напольный |  |  |  |  | настенный
|  |  | Qну, кВт. |  | боковое | донное | проходное |  | Qну, кВт. | боковое | донное | проходное | Qну, кВт. | боковое | донное | проходное |  | Qну, кВт. | Н, мм | боковое | проходное | боковое | проходное
[5 empty] | СКН* | СКНН* | СКНП |  |  | СКО* | СКОН* | СКОП |  | СКД* | СКДН* | СКДП |  |  |  | СКН | СКНП | СКО | СКОП
[5 empty] | B=77мм |  |  |  |  | B=77мм |  |  |  | B= 157 мм | [5 empty] | B= 75 мм |  | B= 75 мм
[5 empty] | Цена, руб. |  |  |  |  | Цена, руб. |  |  |  | Цена, руб. | [5 empty] | Цена, руб. |  | Цена, руб.
400 | 204 | 180 | 0.21 |  | 906.0789 | 1706.8023 | 929.6134 |  | 0.21 | 964.9152 | 1847.5695 | 1019.9024 | 0.35088 | 1812.1578 | 2576.6996 | 2106.0093 | 204L | 0.21 | 160 | 682.501 | 682.501 | 788.4063 | 788.4063
500 | 205 |  | 0.304 |  | 1059.0532 | 1847.5695 | 1082.5877 |  | 0.304 | 1117.8895 | 2000.4339 | 1172.8767 | 0.50392 | 2106.3392 | 2883.5281 | 2412.8378 | 205L | 0.304 |  | 823.7081 | 823.7081 | 929.6134 | 929.6134
600 | 206 |  | 0.39 |  | 1212.0276 | 2000.4339 | 1223.7948 |  | 0.39 | 1259.0966 | 2141.2011 | 1314.0838 | 0.65651 | 2400.5207 | 3165.0625 | 2706.4694 | 206L | 0.39 |  | 953.1479 | 953.1479 | 1059.0532 | 1059.0532
700 | 207 |  | 0.475 |  | 1365.0019 | 2153.2983 | 1376.7692 |  | 0.475 | 1412.071 | 2306.1626 | 1467.0582 | 0.8091 | 2706.4694 | 3471.891 | 3012.1981 | 207L | 0.475 |  | 1094.355 | 1094.355 | 1212.0276 | 1212.0276
800 | 208 |  | 0.561 |  | 1517.9763 | 2295.1652 | 1529.7436 |  | 0.561 | 1553.2781 | 2448.0296 | 1608.2653 | 0.9617 | 2988.8836 | 3765.5226 | 3294.8323 | 208L | 0.561 |  | 1235.5621 | 1235.5621 | 1341.4674 | 1341.4674
900 | 209 |  | 0.646 |  | 1659.1834 | 2435.9324 | 1682.7179 |  | 0.646 | 1706.2524 | 2600.894 | 1761.2396 | 1.1143 | 3294.8323 | 4071.2514 | 3612.6582 | 209L | 0.646 |  | 1376.7692 | 1376.7692 | 1494.4418 | 1494.4418
1000 | 210 |  | 0.73 |  | 1812.1578 | 2588.7968 | 1835.6923 |  | 0.73 | 1847.4595 | 2741.6612 | 1902.4467 | 1.2678 | 3589.0137 | 4365.9827 | 3895.2924 | 210L | 0.73 |  | 1517.9763 | 1517.9763 | 1635.6489 | 1635.6489
1100 | 211 |  | 0.817 |  | 1965.1321 | 2729.564 | 1988.6666 |  | 0.817 | 2000.4339 | 2894.5255 | 2055.4211 | 1.4213 | 3883.1952 | 4659.6143 | 4188.9239 | 211L | 0.817 |  | 1647.4161 | 1647.4161 | 1776.856 | 1776.856
1200 | 212 |  | 0.903 |  | 2118.1065 | 2883.5281 | 2141.641 |  | 0.903 | 2153.4082 | 3047.3899 | 2208.3954 | 1.5747 | 4189.1439 | 4965.343 | 4506.7499 | 212L | 0.903 |  | 1800.3905 | 1800.3905 | 1918.0631 | 1918.0631
1300 | 213 |  | 0.988 |  | 2294.6153 | 3047.3899 | 2318.1499 |  | 0.988 | 2318.1499 | 3224.4487 | 2373.137 | 1.726 | 4506.8599 | 5283.169 | 4824.5758 | 213L | 0.988 |  | 1953.3648 | 1953.3648 | 2082.8047 | 2082.8047
1400 | 214 |  | 1.074 |  | 2447.5897 | 3200.2543 | 2471.1242 |  | 1.074 | 2471.1242 | 3377.3131 | 2526.1114 | 1.8773 | 4824.5758 | 5589.9975 | 5130.3046 | 214L | 1.074 |  | 2094.5719 | 2094.5719 | 2235.779 | 2235.779
1500 | 215 |  | 1.159 |  | 2612.3313 | 3354.2184 | 2624.0986 |  | 1.159 | 2624.0986 | 3530.1774 | 2659.4003 | 2.0285 | 5118.7573 | 5895.7262 | 5436.0334 | 215L | 1.159 |  | 2247.5463 | 2247.5463 | 2376.9861 | 2376.9861
1600 | 216 |  | 1.255 |  | 2765.3057 | 3507.0828 | 2788.8402 |  | 1.255 | 2777.0729 | 3683.0418 | 2812.3747 | 2.1989 | 5412.9387 | 6189.3578 | 5742.8619 | 216L | 1.255 |  | 2388.7534 | 2388.7534 | 2518.1932 | 2518.1932
1700 | 217 |  | 1.3 |  | 3235.996 | 3918.387 | 3259.5305 |  | 1.3 | 3294.8323 | 4165.8293 | 3353.6686 | 2.2698 | 6041.3637 | 6817.7828 | 6371.2869 | 217L | 1.3 |  | 2777.0729 | 2777.0729 | 2965.349 | 2965.349
1800 | 218 |  | 1.357 |  | 3400.7376 | 4083.3485 | 3424.2721 |  | 1.357 | 3447.8066 | 4318.6937 | 3506.6429 | 2.3785 | 6669.7887 | 7446.2078 | 6999.7119 | 218L | 1.357 |  | 2918.28 | 2918.28 | 3106.5561 | 3106.5561
1900 | 219 |  | 1.445 |  | 3553.712 | 4224.1157 | 3577.2465 |  | 1.445 | 3553.712 | 4424.2691 | 3600.781 | 2.5316 | 7298.2137 | 8074.6328 | 7628.1369 | 219L | 1.445 |  | 3059.4871 | 3059.4871 | 3212.4615 | 3212.4615
2000 | 220 |  | 1.532 |  | 3706.6863 | 4376.9801 | 3741.9881 |  | 1.532 | 3706.6863 | 4577.1335 | 3765.5226 | 2.6846 | 7926.6387 | 8703.0578 | 8256.5619 | 220L | 1.532 |  | 3212.4615 | 3212.4615 | 3353.6686 | 3353.6686
2100 | 221 |  | 1.618 |  | 3871.4279 | 4541.9417 | 3894.9624 |  | 1.618 | 3871.4279 | 4742.095 | 3918.497 | 2.8372 | 8555.0637 | 9331.4828 | 8884.9869 | 221L | 1.618 |  | 3365.4358 | 3365.4358 | 3506.6429 | 3506.6429
2200 | 222 |  | 1.706 |  | 4036.1695 | 4694.8061 | 4059.7041 |  | 1.706 | 4024.4023 | 4894.9594 | 4083.2386 | 2.9898 | 9183.4887 | 9959.9078 | 9513.4119 | 222L | 1.706 |  | 3518.4102 | 3518.4102 | 3659.6173 | 3659.6173
2300 | 223 |  | 1.793 |  | 4200.9112 | 4859.7676 | 4224.4457 |  | 1.793 | 4189.1439 | 5059.921 | 4236.2129 | 3.1424 | 9811.9137 | 10588.3328 | 10141.8369 | 223L | 1.793 |  | 3671.3845 | 3671.3845 | 3812.5916 | 3812.5916
2400 | 224 |  | 1.88 |  | 4365.6528 | 5012.632 | 4389.1873 |  | 1.88 | 4353.8855 | 5224.8826 | 4400.9545 | 3.295 | 10440.3387 | 11216.7578 | 10770.2619 | 224L | 1.88 |  | 3824.3589 | 3824.3589 | 3977.3332 | 3977.3332
2500 | 225 |  | 1.968 |  | 4530.3944 | 5177.5936 | 4565.6962 |  | 1.968 | 4506.8599 | 5377.7469 | 4565.6962 | 3.4485 | 11068.7637 | 11845.1828 | 11398.6869 | 225L | 1.968 |  | 3977.3332 | 3977.3332 | 4130.3076 | 4130.3076
0
400 | 404 | 400 | 0.346 |  | 2218.4378 | 2820.426 | 2240.7337 |  | 0.346 | 2285.3254 | 2808.8613 | 2307.2045 | 0.623 | 4817.4 | 5552.4 | 4950.75 | 404L | 0.346 | 380 | 1753.3215 | 1753.3215 | 1823.925 | 1823.925
500 | 405 |  | 0.497 |  | 2519.4319 | 3110.2721 | 2541.7278 |  | 0.497 | 2586.3195 | 3109.9596 | 2608.1986 | 0.895 | 5445.3 | 6226.5 | 5567.1 | 405L | 0.497 |  | 2059.2702 | 2059.2702 | 2129.8737 | 2129.8737
600 | 406 |  | 0.647 |  | 2798.1301 | 3400.1183 | 2820.426 |  | 0.647 | 2876.1656 | 3400.6392 | 2898.0447 | 1.165 | 6048 | 6874.35 | 6158.25 | 406L | 0.647 |  | 2329.9171 | 2329.9171 | 2412.2879 | 2412.2879
700 | 407 |  | 0.797 |  | 3087.9763 | 3689.9644 | 3110.2721 |  | 0.797 | 3188.3076 | 3712.1561 | 3210.1867 | 1.435 | 6678 | 7550.55 | 6776.7 | 407L | 0.797 |  | 2612.3313 | 2612.3313 | 2718.2366 | 2718.2366
800 | 408 |  | 0.948 |  | 3377.8224 | 3979.8106 | 3400.1183 |  | 0.948 | 3478.1538 | 4001.7939 | 3500.0329 | 1.706 | 7284.9 | 8203.65 | 7372.05 | 408L | 0.948 |  | 2906.5128 | 2906.5128 | 3012.4181 | 3012.4181
900 | 409 |  | 1.099 |  | 3667.6686 | 4269.6567 | 3689.9644 |  | 1.099 | 3790.2958 | 4314.3526 | 3812.1749 | 1.978 | 7918.05 | 8884.05 | 7993.65 | 409L | 1.099 |  | 3200.6942 | 3200.6942 | 3330.134 | 3330.134
1000 | 410 |  | 1.25 |  | 3957.5147 | 4559.5029 | 3979.8106 |  | 1.25 | 4080.1419 | 4603.9904 | 4102.021 | 2.25 | 8529.15 | 9542.4 | 8593.2 | 410L | 1.25 |  | 3483.1084 | 3483.1084 | 3612.5482 | 3612.5482
1100 | 411 |  | 1.4 |  | 4247.3609 | 4838.2011 | 4269.6567 |  | 1.4 | 4381.136 | 4905.0886 | 4403.0151 | 2.52 | 9142.35 | 10201.8 | 9194.85 | 411L | 1.4 |  | 3765.5226 | 3765.5226 | 3906.7297 | 3906.7297
1200 | 412 |  | 1.552 |  | 4537.207 | 5139.1952 | 4570.6508 |  | 1.552 | 4693.278 | 5217.6474 | 4715.1571 | 2.794 | 9781.8 | 10889.55 | 9822.75 | 412L | 1.552 |  | 4059.7041 | 4059.7041 | 4224.4457 | 4224.4457
1300 | 413 |  | 1.702 |  | 4860.4969 | 5462.4851 | 4882.7928 |  | 1.702 | 5016.5679 | 5552.0853 | 5038.447 | 3.064 | 10410.75 | 11566.8 | 10440.15 | 413L | 1.702 |  | 4389.1873 | 4389.1873 | 4553.9289 | 4553.9289
1400 | 414 |  | 1.851 |  | 5161.491 | 5763.4792 | 5183.7869 |  | 1.851 | 5339.8579 | 5863.6021 | 5361.737 | 3.332 | 11057.55 | 12264 | 11075.4 | 414L | 1.851 |  | 4671.6015 | 4671.6015 | 4859.8776 | 4859.8776
1500 | 415 |  | 2 |  | 5451.3372 | 6053.3253 | 5473.633 |  | 2 | 5640.8519 | 6164.7004 | 5662.7311 | 3.6 | 11682.3 | 12780.6 | 11844 | 415L | 2 |  | 4977.5502 | 4977.5502 | 5177.5936 | 5177.5936
1600 | 416 |  | 2.168 |  | 5752.3312 | 6354.3194 | 5774.6271 |  | 2.168 | 5952.994 | 6477.2592 | 5974.8731 | 3.902 | 12310.2 | 13449.45 | 12467.7 | 416L | 2.168 |  | 5271.7316 | 5271.7316 | 5483.5423 | 5483.5423
1700 | 417 |  | 2.238 |  | 6047.6348 | 7112.6498 | 6532.7348 |  | 2.238 | 6510.6848 | 7222.8998 | 6642.9848
1800 | 418 |  | 2.3451 |  | 6350.0229 | 7415.0379 | 6835.1229 |  | 2.3451 | 6813.0729 | 7525.2879 | 6945.3729
1900 | 419 |  | 2.496 |  | 6619.6073 | 7684.6223 | 7104.7073 |  | 2.496 | 7082.6573 | 7794.8723 | 7214.9573
2000 | 420 |  | 2.6469 |  | 6900.1958 | 7965.2108 | 7385.2958 |  | 2.6469 | 7363.2458 | 8075.4608 | 7495.5458
2100 | 421 |  | 2.7974 |  | 7204.5288 | 8269.5438 | 7689.6288 |  | 2.7974 | 7667.5788 | 8379.7938 | 7799.8788
2200 | 422 |  | 2.9478 |  | 7508.8221 | 8573.8371 | 7993.9221 |  | 2.9478 | 7971.8721 | 8684.0871 | 8104.1721
2300 | 423 |  | 3.0983 |  | 7884.22 | 8949.235 | 8369.3201 |  | 3.0983 | 8347.27 | 9059.485 | 8479.5701
2400 | 424 |  | 3.2487 |  | 8278.4311 | 9343.4461 | 8763.5311 |  | 3.2487 | 8741.4811 | 9453.6961 | 8873.7811
2500 | 425 |  | 3.4 |  | 8733.7349 | 9798.7499 | 9218.8349 |  | 3.4 | 9196.7849 | 9908.9999 | 9329.0849
"Н" - высота конвектора |  |  |  | "L" - длина конвектора |  |  |  | "Q" - мощность конвектора |  |  |  | "В" - глубина конвектора
" Q" - мощность конвектора, расчитывается при температуре 95/85 С и комнатной температуре 20 С (⌂ Т=70), расход теплоносителя 0,1 кг/с (360кг/час)
* - Возможно изготовление приборов со встроенным терморегулятором Danfoss.
Комплект терморегулирующей арматуры (элемент термостатический, клапан регулирующий) - 1950 руб.