## Шаблон прайс-листа. RusOpt
Код раздела | Наименование товара (услуги) | Цена | Ден. ед. | Ед. изм. | Примечание
3019 | КОМПЛЕКТ ДЛЯ АЭРАЦИИ ВОДЫ AS-14 | 50 749 | RUB | шт | Размеры колонны, ∅ × H, cм (дюйм) 1447: Минимальные размеры установки: при монтаже, В×Г×Ш, см 147х60х60 Поток м3/ч: Номинальный 2,0 Максимальный 3,0 Установка состоит из: • Корпуса • Компрессор AP-2 • Комплект для монтажа компрессора • Аэрационный адаптер 1” • Труба водоподъемная 1,05” • Воздухоотводчик Smartvent или Minivent” Корпуса фильтров Корпуса устойчивы к коррозии и воздействию химических реагентов. Внутренняя колба изготовлена методом пластического прессования. Наружное покрытие выполнено из стекловолокна пропитанного эпоксидной смолой, необходимой для обеспечения максимальной прочности. Отверстия – резьбовые или фланцевые, в зависимости от типа клапана управления и места его установки. Подставка производится из стекловолокна или резины. • Рабочий диапазон давлений 2,5-6 бар. Максимальное давление 8,62 бар • Не допускается образование вакуума внутри корпуса установки • Рабочий диапазон температур обрабатываемой воды 4-350С • Температура воздуха в помещении – 4-35 С • Не допускается воздействие на установку прямого солнечного света, нулевой и отрицательных температур • Влажность воздуха – не более 70% • Не допускается расположение установки в непосредственной близости от нагревательных устройств • Не допускается монтаж установки в помещении с повышенным содержанием пыли в воздухе • Помещение должно иметь принудительную вытяжку • Напряжение питания 220±10% В, 50 Гц Вода, смешанная с воздухом поступает на вход установки и через адаптер и рассекатель попадает в емкость. Во время нахождения водо-воздушной смеси в емкости происходит отделение и удаление газов, растворенных в воде, а также за счет длительного времени контакта позволяет окислить растворенные, в воде железо и марганец. Внизу емкости вода собирается водоподъемной трубой и подается на выход аэрационного адаптера. Для фильтрации окисленных соединений рекомендуется использовать фильтры с зернистой загрузкой, обладающей большой грязеемкостью.
3019 | КОМПЛЕКТ ДЛЯ АЭРАЦИИ ВОДЫ AS-24 | 95 442 | RUB | шт | Размеры колонны, ∅ × H, cм (дюйм) 2472: Минимальные размеры установки: при монтаже, В×Г×Ш, см 224х92х92 Поток м3/ч: Номинальный 6,0 Максимальный 8,9 Установка состоит из: • Корпуса • Компрессор AP-200X • Комплект для монтажа компрессора • Аэрационный адаптер 1.5” • Труба водоподъемная 1.5” • Воздухоотводчик Maxi Vent” Корпуса фильтров Корпуса устойчивы к коррозии и воздействию химических реагентов. Внутренняя колба изготовлена методом пластического прессования. Наружное покрытие выполнено из стекловолокна пропитанного эпоксидной смолой, необходимой для обеспечения максимальной прочности. Отверстия – резьбовые или фланцевые, в зависимости от типа клапана управления и места его установки. Подставка производится из стекловолокна или резины. • Рабочий диапазон давлений 2,5-6 бар. Максимальное давление 8,62 бар • Не допускается образование вакуума внутри корпуса установки • Рабочий диапазон температур обрабатываемой воды 4-350С • Температура воздуха в помещении – 4-35 С • Не допускается воздействие на установку прямого солнечного света, нулевой и отрицательных температур • Влажность воздуха – не более 70% • Не допускается расположение установки в непосредственной близости от нагревательных устройств • Не допускается монтаж установки в помещении с повышенным содержанием пыли в воздухе • Помещение должно иметь принудительную вытяжку • Напряжение питания 220±10% В, 50 Гц Вода, смешанная с воздухом поступает на вход установки и через адаптер и рассекатель попадает в емкость. Во время нахождения водо-воздушной смеси в емкости происходит отделение и удаление газов, растворенных в воде, а также за счет длительного времени контакта позволяет окислить растворенные, в воде железо и марганец. Внизу емкости вода собирается водоподъемной трубой и подается на выход аэрационного адаптера. Для фильтрации окисленных соединений рекомендуется использовать фильтры с зернистой загрузкой, обладающей большой грязеемкостью.
3019 | КОМПЛЕКТ ДЛЯ АЭРАЦИИ ВОДЫ AS-08 | 40 333 | RUB | шт | Размеры колонны, ∅ × H, cм (дюйм) 844: Минимальные размеры установки: при монтаже, В×Г×Ш, см 124х21х21 Поток м3/ч: Номинальный 0,6 Максимальный 0,9 Установка состоит из: • Корпуса • Компрессор AP-2 • Комплект для монтажа компрессора • Аэрационный адаптер 1” • Труба водоподъемная 1,05” • Воздухоотводчик Smartvent или Minivent” Корпуса фильтров Корпуса устойчивы к коррозии и воздействию химических реагентов. Внутренняя колба изготовлена методом пластического прессования. Наружное покрытие выполнено из стекловолокна пропитанного эпоксидной смолой, необходимой для обеспечения максимальной прочности. Отверстия – резьбовые или фланцевые, в зависимости от типа клапана управления и места его установки. Подставка производится из стекловолокна или резины. • Рабочий диапазон давлений 2,5-6 бар. Максимальное давление 8,62 бар • Не допускается образование вакуума внутри корпуса установки • Рабочий диапазон температур обрабатываемой воды 4-350С • Температура воздуха в помещении – 4-35 С • Не допускается воздействие на установку прямого солнечного света, нулевой и отрицательных температур • Влажность воздуха – не более 70% • Не допускается расположение установки в непосредственной близости от нагревательных устройств • Не допускается монтаж установки в помещении с повышенным содержанием пыли в воздухе • Помещение должно иметь принудительную вытяжку • Напряжение питания 220±10% В, 50 Гц Вода, смешанная с воздухом поступает на вход установки и через адаптер и рассекатель попадает в емкость. Во время нахождения водо-воздушной смеси в емкости происходит отделение и удаление газов, растворенных в воде, а также за счет длительного времени контакта позволяет окислить растворенные, в воде железо и марганец. Внизу емкости вода собирается водоподъемной трубой и подается на выход аэрационного адаптера. Для фильтрации окисленных соединений рекомендуется использовать фильтры с зернистой загрузкой, обладающей большой грязеемкостью.
3019 | КОМПЛЕКТ ДЛЯ АЭРАЦИИ ВОДЫ AS-30 | 121 725 | RUB | шт | Размеры колонны, ∅ × H, cм (дюйм) 3072: Минимальные размеры установки: при монтаже, В×Г×Ш, см 252х107х107 Поток м3/ч: Номинальный 9,2 Максимальный 16,6 Установка состоит из: • Корпуса • Компрессор AP-200X • Комплект для монтажа компрессора • Аэрационный адаптер 1.5” • Труба водоподъемная 1.5” • Воздухоотводчик Maxi Vent” Корпуса фильтров Корпуса устойчивы к коррозии и воздействию химических реагентов. Внутренняя колба изготовлена методом пластического прессования. Наружное покрытие выполнено из стекловолокна пропитанного эпоксидной смолой, необходимой для обеспечения максимальной прочности. Отверстия – резьбовые или фланцевые, в зависимости от типа клапана управления и места его установки. Подставка производится из стекловолокна или резины. • Рабочий диапазон давлений 2,5-6 бар. Максимальное давление 8,62 бар • Не допускается образование вакуума внутри корпуса установки • Рабочий диапазон температур обрабатываемой воды 4-350С • Температура воздуха в помещении – 4-35 С • Не допускается воздействие на установку прямого солнечного света, нулевой и отрицательных температур • Влажность воздуха – не более 70% • Не допускается расположение установки в непосредственной близости от нагревательных устройств • Не допускается монтаж установки в помещении с повышенным содержанием пыли в воздухе • Помещение должно иметь принудительную вытяжку • Напряжение питания 220±10% В, 50 Гц Вода, смешанная с воздухом поступает на вход установки и через адаптер и рассекатель попадает в емкость. Во время нахождения водо-воздушной смеси в емкости происходит отделение и удаление газов, растворенных в воде, а также за счет длительного времени контакта позволяет окислить растворенные, в воде железо и марганец. Внизу емкости вода собирается водоподъемной трубой и подается на выход аэрационного адаптера. Для фильтрации окисленных соединений рекомендуется использовать фильтры с зернистой загрузкой, обладающей большой грязеемкостью.
3019 | КОМПЛЕКТ ДЛЯ АЭРАЦИИ ВОДЫ AS-16 | 54 504 | RUB | шт | Размеры колонны, ∅ × H, cм (дюйм) 1665: Минимальные размеры установки: при монтаже, В×Г×Ш, см 193х76х76 Поток м3/ч: Номинальный 2,4 Максимальный 3,7 Установка состоит из: • Корпуса • Компрессор AP-2 • Комплект для монтажа компрессора • Аэрационный адаптер 1” • Труба водоподъемная 1,05” • Воздухоотводчик Smartvent или Minivent” Корпуса фильтров Корпуса устойчивы к коррозии и воздействию химических реагентов. Внутренняя колба изготовлена методом пластического прессования. Наружное покрытие выполнено из стекловолокна пропитанного эпоксидной смолой, необходимой для обеспечения максимальной прочности. Отверстия – резьбовые или фланцевые, в зависимости от типа клапана управления и места его установки. Подставка производится из стекловолокна или резины. • Рабочий диапазон давлений 2,5-6 бар. Максимальное давление 8,62 бар • Не допускается образование вакуума внутри корпуса установки • Рабочий диапазон температур обрабатываемой воды 4-350С • Температура воздуха в помещении – 4-35 С • Не допускается воздействие на установку прямого солнечного света, нулевой и отрицательных температур • Влажность воздуха – не более 70% • Не допускается расположение установки в непосредственной близости от нагревательных устройств • Не допускается монтаж установки в помещении с повышенным содержанием пыли в воздухе • Помещение должно иметь принудительную вытяжку • Напряжение питания 220±10% В, 50 Гц Вода, смешанная с воздухом поступает на вход установки и через адаптер и рассекатель попадает в емкость. Во время нахождения водо-воздушной смеси в емкости происходит отделение и удаление газов, растворенных в воде, а также за счет длительного времени контакта позволяет окислить растворенные, в воде железо и марганец. Внизу емкости вода собирается водоподъемной трубой и подается на выход аэрационного адаптера. Для фильтрации окисленных соединений рекомендуется использовать фильтры с зернистой загрузкой, обладающей большой грязеемкостью.
3019 | КОМПЛЕКТ ДЛЯ АЭРАЦИИ ВОДЫ AS-13 | 46 631 | RUB | шт | Размеры колонны, ∅ × H, cм (дюйм) 1354: Минимальные размеры установки: при монтаже, В×Г×Ш, см 132х35х35 Поток м3/ч: Номинальный 1,5 Максимальный 2,1 Установка состоит из: • Корпуса • Компрессор AP-2 • Комплект для монтажа компрессора • Аэрационный адаптер 1” • Труба водоподъемная 1,05” • Воздухоотводчик Smartvent или Minivent” Корпуса фильтров Корпуса устойчивы к коррозии и воздействию химических реагентов. Внутренняя колба изготовлена методом пластического прессования. Наружное покрытие выполнено из стекловолокна пропитанного эпоксидной смолой, необходимой для обеспечения максимальной прочности. Отверстия – резьбовые или фланцевые, в зависимости от типа клапана управления и места его установки. Подставка производится из стекловолокна или резины. • Рабочий диапазон давлений 2,5-6 бар. Максимальное давление 8,62 бар • Не допускается образование вакуума внутри корпуса установки • Рабочий диапазон температур обрабатываемой воды 4-350С • Температура воздуха в помещении – 4-35 С • Не допускается воздействие на установку прямого солнечного света, нулевой и отрицательных температур • Влажность воздуха – не более 70% • Не допускается расположение установки в непосредственной близости от нагревательных устройств • Не допускается монтаж установки в помещении с повышенным содержанием пыли в воздухе • Помещение должно иметь принудительную вытяжку • Напряжение питания 220±10% В, 50 Гц Вода, смешанная с воздухом поступает на вход установки и через адаптер и рассекатель попадает в емкость. Во время нахождения водо-воздушной смеси в емкости происходит отделение и удаление газов, растворенных в воде, а также за счет длительного времени контакта позволяет окислить растворенные, в воде железо и марганец. Внизу емкости вода собирается водоподъемной трубой и подается на выход аэрационного адаптера. Для фильтрации окисленных соединений рекомендуется использовать фильтры с зернистой загрузкой, обладающей большой грязеемкостью.
3019 | КОМПЛЕКТ ДЛЯ АЭРАЦИИ ВОДЫ AS-10 | 43 724 | RUB | шт | Размеры колонны, ∅ × H, cм (дюйм) 1054: Минимальные размеры установки: при монтаже, В×Г×Ш, см 132х25х25 Поток м3/ч: Номинальный 0,8 Максимальный 1,2 Установка состоит из: • Корпуса • Компрессор AP-2 • Комплект для монтажа компрессора • Аэрационный адаптер 1” • Труба водоподъемная 1,05” • Воздухоотводчик Smartvent или Minivent” Корпуса фильтров Корпуса устойчивы к коррозии и воздействию химических реагентов. Внутренняя колба изготовлена методом пластического прессования. Наружное покрытие выполнено из стекловолокна пропитанного эпоксидной смолой, необходимой для обеспечения максимальной прочности. Отверстия – резьбовые или фланцевые, в зависимости от типа клапана управления и места его установки. Подставка производится из стекловолокна или резины. • Рабочий диапазон давлений 2,5-6 бар. Максимальное давление 8,62 бар • Не допускается образование вакуума внутри корпуса установки • Рабочий диапазон температур обрабатываемой воды 4-350С • Температура воздуха в помещении – 4-35 С • Не допускается воздействие на установку прямого солнечного света, нулевой и отрицательных температур • Влажность воздуха – не более 70% • Не допускается расположение установки в непосредственной близости от нагревательных устройств • Не допускается монтаж установки в помещении с повышенным содержанием пыли в воздухе • Помещение должно иметь принудительную вытяжку • Напряжение питания 220±10% В, 50 Гц Вода, смешанная с воздухом поступает на вход установки и через адаптер и рассекатель попадает в емкость. Во время нахождения водо-воздушной смеси в емкости происходит отделение и удаление газов, растворенных в воде, а также за счет длительного времени контакта позволяет окислить растворенные, в воде железо и марганец. Внизу емкости вода собирается водоподъемной трубой и подается на выход аэрационного адаптера. Для фильтрации окисленных соединений рекомендуется использовать фильтры с зернистой загрузкой, обладающей большой грязеемкостью.
3019 | КОМПЛЕКТ ДЛЯ АЭРАЦИИ ВОДЫ AS-12 | 46 025 | RUB | шт | Размеры колонны, ∅ × H, cм (дюйм) 1252: Минимальные размеры установки: при монтаже, В×Г×Ш, см 152х30х30 Поток м3/ч: Номинальный 1,1 Максимальный 1,6 Установка состоит из: • Корпуса • Компрессор AP-2 • Комплект для монтажа компрессора • Аэрационный адаптер 1” • Труба водоподъемная 1,05” • Воздухоотводчик Smartvent или Minivent” Корпуса фильтров Корпуса устойчивы к коррозии и воздействию химических реагентов. Внутренняя колба изготовлена методом пластического прессования. Наружное покрытие выполнено из стекловолокна пропитанного эпоксидной смолой, необходимой для обеспечения максимальной прочности. Отверстия – резьбовые или фланцевые, в зависимости от типа клапана управления и места его установки. Подставка производится из стекловолокна или резины. • Рабочий диапазон давлений 2,5-6 бар. Максимальное давление 8,62 бар • Не допускается образование вакуума внутри корпуса установки • Рабочий диапазон температур обрабатываемой воды 4-350С • Температура воздуха в помещении – 4-35 С • Не допускается воздействие на установку прямого солнечного света, нулевой и отрицательных температур • Влажность воздуха – не более 70% • Не допускается расположение установки в непосредственной близости от нагревательных устройств • Не допускается монтаж установки в помещении с повышенным содержанием пыли в воздухе • Помещение должно иметь принудительную вытяжку • Напряжение питания 220±10% В, 50 Гц Вода, смешанная с воздухом поступает на вход установки и через адаптер и рассекатель попадает в емкость. Во время нахождения водо-воздушной смеси в емкости происходит отделение и удаление газов, растворенных в воде, а также за счет длительного времени контакта позволяет окислить растворенные, в воде железо и марганец. Внизу емкости вода собирается водоподъемной трубой и подается на выход аэрационного адаптера. Для фильтрации окисленных соединений рекомендуется использовать фильтры с зернистой загрузкой, обладающей большой грязеемкостью.
3019 | КОМПЛЕКТ ДЛЯ АЭРАЦИИ ВОДЫ AS-21 | 79 454 | RUB | шт | Размеры колонны, ∅ × H, cм (дюйм) 2162: Минимальные размеры установки: при монтаже, В×Г×Ш, см 172х54х54 Поток м3/ч: Номинальный 4,0 Максимальный 6,1 Установка состоит из: • Корпуса • Компрессор AP-200X • Комплект для монтажа компрессора • Аэрационный адаптер 1.5” • Труба водоподъемная 1.5” • Воздухоотводчик Maxi Vent” Корпуса фильтров Корпуса устойчивы к коррозии и воздействию химических реагентов. Внутренняя колба изготовлена методом пластического прессования. Наружное покрытие выполнено из стекловолокна пропитанного эпоксидной смолой, необходимой для обеспечения максимальной прочности. Отверстия – резьбовые или фланцевые, в зависимости от типа клапана управления и места его установки. Подставка производится из стекловолокна или резины. • Рабочий диапазон давлений 2,5-6 бар. Максимальное давление 8,62 бар • Не допускается образование вакуума внутри корпуса установки • Рабочий диапазон температур обрабатываемой воды 4-350С • Температура воздуха в помещении – 4-35 С • Не допускается воздействие на установку прямого солнечного света, нулевой и отрицательных температур • Влажность воздуха – не более 70% • Не допускается расположение установки в непосредственной близости от нагревательных устройств • Не допускается монтаж установки в помещении с повышенным содержанием пыли в воздухе • Помещение должно иметь принудительную вытяжку • Напряжение питания 220±10% В, 50 Гц Вода, смешанная с воздухом поступает на вход установки и через адаптер и рассекатель попадает в емкость. Во время нахождения водо-воздушной смеси в емкости происходит отделение и удаление газов, растворенных в воде, а также за счет длительного времени контакта позволяет окислить растворенные, в воде железо и марганец. Внизу емкости вода собирается водоподъемной трубой и подается на выход аэрационного адаптера. Для фильтрации окисленных соединений рекомендуется использовать фильтры с зернистой загрузкой, обладающей большой грязеемкостью.
3019 | КОМПЛЕКТ ДЛЯ АЭРАЦИИ ВОДЫ AS-09 | 43 846 | RUB | шт
3019 | КОМПЛЕКТ ДЛЯ АЭРАЦИИ ВОДЫ AS-18 | 73 883 | RUB | шт | Размеры колонны, ∅ × H, cм (дюйм) 1865: Минимальные размеры установки: при монтаже, В×Г×Ш, см 193х76х76 Поток м3/ч: Номинальный 3,3 Максимальный 5,0 Установка состоит из: • Корпуса • Компрессор AP-200X • Комплект для монтажа компрессора • Аэрационный адаптер 1.5” • Труба водоподъемная 1.5” • Воздухоотводчик Maxi Vent” Корпуса фильтров Корпуса устойчивы к коррозии и воздействию химических реагентов. Внутренняя колба изготовлена методом пластического прессования. Наружное покрытие выполнено из стекловолокна пропитанного эпоксидной смолой, необходимой для обеспечения максимальной прочности. Отверстия – резьбовые или фланцевые, в зависимости от типа клапана управления и места его установки. Подставка производится из стекловолокна или резины. • Рабочий диапазон давлений 2,5-6 бар. Максимальное давление 8,62 бар • Не допускается образование вакуума внутри корпуса установки • Рабочий диапазон температур обрабатываемой воды 4-350С • Температура воздуха в помещении – 4-35 С • Не допускается воздействие на установку прямого солнечного света, нулевой и отрицательных температур • Влажность воздуха – не более 70% • Не допускается расположение установки в непосредственной близости от нагревательных устройств • Не допускается монтаж установки в помещении с повышенным содержанием пыли в воздухе • Помещение должно иметь принудительную вытяжку • Напряжение питания 220±10% В, 50 Гц Вода, смешанная с воздухом поступает на вход установки и через адаптер и рассекатель попадает в емкость. Во время нахождения водо-воздушной смеси в емкости происходит отделение и удаление газов, растворенных в воде, а также за счет длительного времени контакта позволяет окислить растворенные, в воде железо и марганец. Внизу емкости вода собирается водоподъемной трубой и подается на выход аэрационного адаптера. Для фильтрации окисленных соединений рекомендуется использовать фильтры с зернистой загрузкой, обладающей большой грязеемкостью.
3019 | КОМПЛЕКТ ДЛЯ АЭРАЦИИ ВОДЫ AS-06 L | 15 612 | RUB | шт
3019 | КОМПЛЕКТ ДЛЯ АЭРАЦИИ ВОДЫ AS-08 L | 14 656 | RUB | шт
3019 | КОМПЛЕКТ ДЛЯ АЭРАЦИИ ВОДЫ AS-36 | 144 252 | RUB | шт | Размеры колонны, ∅ × H, cм (дюйм) 3672: Минимальные размеры установки: при монтаже, В×Г×Ш, см 257х122х122 Поток м3/ч: Номинальный 12,3 Максимальный 18,5 Установка состоит из: • Корпуса • Компрессор AP-200X • Комплект для монтажа компрессора • Аэрационный адаптер 1.5” • Труба водоподъемная 1.5” • Воздухоотводчик Maxi Vent” Корпуса фильтров Корпуса устойчивы к коррозии и воздействию химических реагентов. Внутренняя колба изготовлена методом пластического прессования. Наружное покрытие выполнено из стекловолокна пропитанного эпоксидной смолой, необходимой для обеспечения максимальной прочности. Отверстия – резьбовые или фланцевые, в зависимости от типа клапана управления и места его установки. Подставка производится из стекловолокна или резины. • Рабочий диапазон давлений 2,5-6 бар. Максимальное давление 8,62 бар • Не допускается образование вакуума внутри корпуса установки • Рабочий диапазон температур обрабатываемой воды 4-350С • Температура воздуха в помещении – 4-35 С • Не допускается воздействие на установку прямого солнечного света, нулевой и отрицательных температур • Влажность воздуха – не более 70% • Не допускается расположение установки в непосредственной близости от нагревательных устройств • Не допускается монтаж установки в помещении с повышенным содержанием пыли в воздухе • Помещение должно иметь принудительную вытяжку • Напряжение питания 220±10% В, 50 Гц Вода, смешанная с воздухом поступает на вход установки и через адаптер и рассекатель попадает в емкость. Во время нахождения водо-воздушной смеси в емкости происходит отделение и удаление газов, растворенных в воде, а также за счет длительного времени контакта позволяет окислить растворенные, в воде железо и марганец. Внизу емкости вода собирается водоподъемной трубой и подается на выход аэрационного адаптера. Для фильтрации окисленных соединений рекомендуется использовать фильтры с зернистой загрузкой, обладающей большой грязеемкостью.
3019 | КОМПЛЕКТ ДЛЯ АЭРАЦИИ ВОДЫ AS-21 | 79 454 | RUB | шт | Размеры колонны, ∅ × H, cм (дюйм) 2162: Минимальные размеры установки: при монтаже, В×Г×Ш, см 172х54х54 Поток м3/ч: Номинальный 4,0 Максимальный 6,1 Установка состоит из: • Корпуса • Компрессор AP-200X • Комплект для монтажа компрессора • Аэрационный адаптер 1.5” • Труба водоподъемная 1.5” • Воздухоотводчик Maxi Vent” Корпуса фильтров Корпуса устойчивы к коррозии и воздействию химических реагентов. Внутренняя колба изготовлена методом пластического прессования. Наружное покрытие выполнено из стекловолокна пропитанного эпоксидной смолой, необходимой для обеспечения максимальной прочности. Отверстия – резьбовые или фланцевые, в зависимости от типа клапана управления и места его установки. Подставка производится из стекловолокна или резины. • Рабочий диапазон давлений 2,5-6 бар. Максимальное давление 8,62 бар • Не допускается образование вакуума внутри корпуса установки • Рабочий диапазон температур обрабатываемой воды 4-350С • Температура воздуха в помещении – 4-35 С • Не допускается воздействие на установку прямого солнечного света, нулевой и отрицательных температур • Влажность воздуха – не более 70% • Не допускается расположение установки в непосредственной близости от нагревательных устройств • Не допускается монтаж установки в помещении с повышенным содержанием пыли в воздухе • Помещение должно иметь принудительную вытяжку • Напряжение питания 220±10% В, 50 Гц Вода, смешанная с воздухом поступает на вход установки и через адаптер и рассекатель попадает в емкость. Во время нахождения водо-воздушной смеси в емкости происходит отделение и удаление газов, растворенных в воде, а также за счет длительного времени контакта позволяет окислить растворенные, в воде железо и марганец. Внизу емкости вода собирается водоподъемной трубой и подается на выход аэрационного адаптера. Для фильтрации окисленных соединений рекомендуется использовать фильтры с зернистой загрузкой, обладающей большой грязеемкостью.
3019 | Компрессор 87R642 TWIN 220В, 50Гц GAST Jun-Air | 33 004 | RUB | шт | Области применения: - водоподготовка; - окружающая среда; - пищевая промышленность; - медицина; - транспорт; - складская техника. Данные компрессоры обладают широким диапазоном уровней давления. Серия компрессоров 86/57R работает, используя новую патентованную технологию гашения шума, с использованием воздушного потока. Компрессор обеспечивает тихую работу, длительный срок службы и большую технологическую гибкость. Технические характеристики компрессора Gast 86R123: - Мощность двигателя: 0,37 кВт. - Электропитание: 100-120/200-240В 50/60 Гц. - Частота вращения вала электродвигателя: 1450 об/мин. - Уровень шума: 65 db(A). - Кол-во цилиндров: 2. - Производительность: 5,2 мкуб/час при противодавлении 0,35 МПа. - Максимальное давление, 8,6 Бар. - Максимальное разрежение, 160 мБар. - Максимальное противодавление: 0,6 МПа. - Допустимая температура воздуха: от +5 С до +40 С. - Содержание пыли: отсутствие. - Влажность воздуха: 20%-80%. - Вес нетто: 8,6 кг. Резьбовые отверстия вход (INLET) и выход (OUTLET) – ¼”. Электродвигатель, размещенный в корпусе, питается от сети переменного тока с напряжением 220В. Для охлаждения двигателя, служит вентилятор, крепящийся на валу с торца. Сверху корпуса смонтирован конденсатор необходимый для запуска электродвигателя. Вращательное движение вала двигателя с помощью эксцентрикового механизма передается поршню, двигающемуся возвратно-поступательно. Во время опускания поршня создается разряжение, благодаря которому закрывается клапан камеры нагнетания, открывается клапан камеры всасывания, и воздух из атмосферы засасывается в цилиндрическую полость под поршнем. Когда поршень начинает подниматься, давление в полости повышается, поэтому клапан камеры всасывания закрывается, открывается клапан камеры нагнетания и сжатый воздух поступает сначала в нее, а затем в линию нагнетания. Камеры всасывания и нагнетания образованы благодаря специальной конструкции крышки, стальной перегородки с пружинными пластинами-клапанами и фигурной резиновой прокладке, разделяющей и герметизирующей камеры. Камеры всасывания и нагнетания образованы благодаря специальной конструкции крышки, стальной перегородки с пружинными пластинами-клапанами и фигурной резиновой прокладке, разделяющей и герметизирующей камеры. Во всасывающее отверстие (INLET) с резьбой ¼” вкручен фильтр с войлочными кольцами, задерживающими пыль и прочие загрязнения воздуха. В отверстие камеры нагнетания (OUTLET) вкручивается штуцер с обратным клапаном, соединяющийся с помощью шланга с водопроводной трубкой. Тефлоновую прокладку на поршне следует менять каждые 12 000 часов. Графитовые подшипники следует менять после 20 000 – 25 000 часов эксплуатации. Компрессор не требует смазки, что значительно облегчает его эксплуатацию.
3019 | Винт крепления клапана Air Pump для компрессоров 86R123/ 86R142/ 87R642/ AP200X | 41 | RUB | шт
3019 | Винт крепления пластины Air Pump с клапанами для компрессоров LOA/ AP2 | 84 | RUB | шт
3019 | Уплотнительное кольцо Air Pump для компрессора 87R642 | 253 | RUB | шт
3019 | Клапан выпускной Air Pump для компрессора 86R123 | 406 | RUB | шт
3019 | Клапан выпускной Air Pump для компрессоров 86R142/ 87R642 | 673 | RUB | шт
3019 | Пластина с клапанами Air Pump для компрессоров LOA/ AP-2 | 2 473 | RUB | шт
3019 | Ограничитель клапана Air Pump для компрессоров 86R123/ 86R142 | 106 | RUB | шт
3019 | Вкладка для фильтра компрессоров Air Pump LOA/ AP-2 | 67 | RUB | шт
3019 | AF-817 Клапан для компрессора AP-200 AIR PUMP | 368 | RUB | шт
3019 | Блок управления установки поддержания давления Reflex Reflexomat RS 580/2 Control Touch, 2 компрессора | 1 003 786 | RUB | шт | Характеристики: - Поддерживает давление с точностью +/- 0,1 бар - Допущены к применению в соответствии с директивой об оборудовании, работающем под давлением 97/23/EC. - Высококачественная бутиловая мембрана в виде диафрагмы согласно DIN EN 13831 с максимальной рабочей температурой до 70°C. - Электронное управление с помощью дисплея на 8 языках - Постоянное отображение давления системы и уровня в объеме бака. - Питание 230 В - 2 беспотенциального контакта (общая ошибка, минимальный уровень воды) - Вывод данных через интерфейс RS-485 (от VS 90/2 и VS 150) - Прочное эпоксидное покрытие Reflexomat. Блок управления Reflexomat-компрессорная установка поддержания давления для систем отопления и холодоснабжения. Характеристики: - Класс защиты: IP 54. - Питание 230 или 400 В. - Сигнализация о сбое (беспотенциальный контакт) и RS-485. - Control Touch начиная с RS 150 в стандартной комплектации, Control Basic S как альтернатива. - Control Touch: графический интерфейс пользователя, постоянная индикация рабочих параметров, расширенные функции диспетчеризации. - VS Control Unit c новым названием RS Control Unit.
3019 | Ремкомплект K965 для компрессора 87R642 GAST Jun-Air | 4 648 | RUB | шт
3019 | Кронштейн для компрессоров 86R (АЛЮМИНИЙ) GAST Jun-Air | 3 268 | RUB | шт
3019 | Компрессор MA 300-50 W Air Pump | 0 | RUB | шт
3019 | Компрессор MA 150-25 W AIR PUMP | 0 | RUB | шт
3019 | Компрессор АР-2 220В, 50Гц Air Pump | 24 997 | RUB | шт
3019 | AT-272 Цилиндр для компрессора AP-200 AIR PUMP | 3 576 | RUB | шт
3019 | AJ787 Уплотнительное кольцо для компрессора AP-2 AIR PUMP | 141 | RUB | шт
3019 | AG973 Впускной клапан для компрессора AP-2 AIR PUMP | 537 | RUB | шт
3019 | AJ827 Выпускной клапан для компрессора AP-2 AIR PUMP | 853 | RUB | шт
3019 | Кронштейн для компрессоров 87R GAST Jun-Air | 2 864 | RUB | шт
3019 | AK375 Цилиндр для компрессора AP-2 AIR PUMP | 7 321 | RUB | шт
3019 | Кронштейн для компрессоров 86R GAST Jun-Air | 2 854 | RUB | шт
3019 | Ремкомплект K980 для компрессора 86R142 GAST Jun-Air | 4 987 | RUB | шт
3019 | Ремкомплект K979 для компрессора 86R123 GAST Jun-Air | 4 987 | RUB | шт
3019 | Компрессор АР-200Х 220В, 50Гц Air Pump | 35 624 | RUB | шт
3019 | Монтажный комплект для компрессоров 87R GAST Jun-Air | 11 425 | RUB | шт
3019 | Ремкомплект K771 для компрессоров LOA-P211-CD; AP2 GAST Jun-Air | 5 321 | RUB | шт
3019 | Компрессор 86R123 с установочным комплектом 220В, 50Гц GAST Jun-Air | 28 104 | RUB | шт
3019 | Компрессор 86R142 с установочным комплектом 220В, 50Гц GAST Jun-Air | 39 468 | RUB | шт
3019 | Монтажный комплект для компрессоров 86R GAST Jun-Air | 11 422 | RUB | шт
3019 | Компрессор LOA-P211 с установочным комплектом 220В, 50Гц GAST Jun-Air | 28 843 | RUB | шт | Области применения: - водоподготовка; - окружающая среда; - пищевая промышленность; - медицина; - транспорт; - складская техника. Данные компрессоры обладают широким диапазоном уровней давления. Серия компрессоров 86/57R работает, используя новую патентованную технологию гашения шума, с использованием воздушного потока. Компрессор обеспечивает тихую работу, длительный срок службы и большую технологическую гибкость. Технические характеристики компрессора Gast 86R123: - Мощность двигателя: 0,19 кВт. - Электропитание: 100-120/200-240В 50/60 Гц. - Частота вращения вала электродвигателя: 1450 об/мин. - Уровень шума: 65 db(A). - Кол-во цилиндров: 1. - Производительность: 2,8 мкуб/час при противодавлении 0,35 МПа. - Максимальное давление, 7 Бар. - Максимальное разрежение, 160 мБар. - Максимальное противодавление: 0,6 МПа. - Допустимая температура воздуха: от +5 С до +40 С. - Содержание пыли: отсутствие. - Влажность воздуха: 20%-80%. - Вес нетто: 6.8 кг. Резьбовые отверстия вход (INLET) и выход (OUTLET) – ¼”. Электродвигатель, размещенный в корпусе, питается от сети переменного тока с напряжением 220В. Для охлаждения двигателя, служит вентилятор, крепящийся на валу с торца. Сверху корпуса смонтирован конденсатор необходимый для запуска электродвигателя. Вращательное движение вала двигателя с помощью эксцентрикового механизма передается поршню, двигающемуся возвратно-поступательно. Во время опускания поршня создается разряжение, благодаря которому закрывается клапан камеры нагнетания, открывается клапан камеры всасывания, и воздух из атмосферы засасывается в цилиндрическую полость под поршнем. Когда поршень начинает подниматься, давление в полости повышается, поэтому клапан камеры всасывания закрывается, открывается клапан камеры нагнетания и сжатый воздух поступает сначала в нее, а затем в линию нагнетания. Камеры всасывания и нагнетания образованы благодаря специальной конструкции крышки, стальной перегородки с пружинными пластинами-клапанами и фигурной резиновой прокладке, разделяющей и герметизирующей камеры. Камеры всасывания и нагнетания образованы благодаря специальной конструкции крышки, стальной перегородки с пружинными пластинами-клапанами и фигурной резиновой прокладке, разделяющей и герметизирующей камеры. Во всасывающее отверстие (INLET) с резьбой ¼” вкручен фильтр с войлочными кольцами, задерживающими пыль и прочие загрязнения воздуха. В отверстие камеры нагнетания (OUTLET) вкручивается штуцер с обратным клапаном, соединяющийся с помощью шланга с водопроводной трубкой. Тефлоновую прокладку на поршне следует менять каждые 12 000 часов. Графитовые подшипники следует менять после 20 000 – 25 000 часов эксплуатации. Компрессор не требует смазки, что значительно облегчает его эксплуатацию.
3019 | Компрессор 86R142 220В, 50Гц GAST Jun-Air | 28 811 | RUB | шт | Области применения: - водоподготовка; - окружающая среда; - пищевая промышленность; - медицина; - транспорт; - складская техника. Данные компрессоры обладают широким диапазоном уровней давления. Серия компрессоров 86/57R работает, используя новую патентованную технологию гашения шума, с использованием воздушного потока. Компрессор обеспечивает тихую работу, длительный срок службы и большую технологическую гибкость. Технические характеристики компрессора Gast 86R123: - Мощность двигателя: 0,19 кВт. - Электропитание: 100-120/200-240В 50/60 Гц. - Частота вращения вала электродвигателя: 1450 об/мин. - Уровень шума: 65 db(A). - Кол-во цилиндров: 1. - Производительность: 2,8 мкуб/час при противодавлении 0,35 МПа. - Максимальное давление, 7 Бар. - Максимальное разрежение, 160 мБар. - Максимальное противодавление: 0,6 МПа. - Допустимая температура воздуха: от +5 С до +40 С. - Содержание пыли: отсутствие. - Влажность воздуха: 20%-80%. - Вес нетто: 6.8 кг. Резьбовые отверстия вход (INLET) и выход (OUTLET) – ¼”. Электродвигатель, размещенный в корпусе, питается от сети переменного тока с напряжением 220В. Для охлаждения двигателя, служит вентилятор, крепящийся на валу с торца. Сверху корпуса смонтирован конденсатор необходимый для запуска электродвигателя. Вращательное движение вала двигателя с помощью эксцентрикового механизма передается поршню, двигающемуся возвратно-поступательно. Во время опускания поршня создается разряжение, благодаря которому закрывается клапан камеры нагнетания, открывается клапан камеры всасывания, и воздух из атмосферы засасывается в цилиндрическую полость под поршнем. Когда поршень начинает подниматься, давление в полости повышается, поэтому клапан камеры всасывания закрывается, открывается клапан камеры нагнетания и сжатый воздух поступает сначала в нее, а затем в линию нагнетания. Камеры всасывания и нагнетания образованы благодаря специальной конструкции крышки, стальной перегородки с пружинными пластинами-клапанами и фигурной резиновой прокладке, разделяющей и герметизирующей камеры. Камеры всасывания и нагнетания образованы благодаря специальной конструкции крышки, стальной перегородки с пружинными пластинами-клапанами и фигурной резиновой прокладке, разделяющей и герметизирующей камеры. Во всасывающее отверстие (INLET) с резьбой ¼” вкручен фильтр с войлочными кольцами, задерживающими пыль и прочие загрязнения воздуха. В отверстие камеры нагнетания (OUTLET) вкручивается штуцер с обратным клапаном, соединяющийся с помощью шланга с водопроводной трубкой. Тефлоновую прокладку на поршне следует менять каждые 12 000 часов. Графитовые подшипники следует менять после 20 000 – 25 000 часов эксплуатации. Компрессор не требует смазки, что значительно облегчает его эксплуатацию.
3019 | Компрессор 86R123 220В, 50Гц GAST Jun-Air | 20 896 | RUB | шт | Области применения: - водоподготовка; - окружающая среда; - пищевая промышленность; - медицина; - транспорт; - складская техника. Данные компрессоры обладают широким диапазоном уровней давления. Серия компрессоров 86/57R работает, используя новую патентованную технологию гашения шума, с использованием воздушного потока. Компрессор обеспечивает тихую работу, длительный срок службы и большую технологическую гибкость. Технические характеристики компрессора Gast 86R123: - Мощность двигателя: 0,09 кВт. - Электропитание: 100-120/200-240В 50/60 Гц. - Частота вращения вала электродвигателя: 1450 об/мин. - Уровень шума: 65 db(A). - Кол-во цилиндров: 1. - Производительность: 1,8 мкуб/час при противодавлении 0,35 МПа. - Максимальное давление, 8,2 Бар. - Максимальное разрежение, 150 мБар. - Максимальное противодавление: 0,6 МПа. - Допустимая температура воздуха: от +5 С до +40 С. - Содержание пыли: отсутствие. - Влажность воздуха: 20%-80%. - Вес нетто: 6.8 кг. Резьбовые отверстия вход (INLET) и выход (OUTLET) – ¼”. Электродвигатель, размещенный в корпусе, питается от сети переменного тока с напряжением 220В. Для охлаждения двигателя, служит вентилятор, крепящийся на валу с торца. Сверху корпуса смонтирован конденсатор необходимый для запуска электродвигателя. Вращательное движение вала двигателя с помощью эксцентрикового механизма передается поршню, двигающемуся возвратно-поступательно. Во время опускания поршня создается разряжение, благодаря которому закрывается клапан камеры нагнетания, открывается клапан камеры всасывания, и воздух из атмосферы засасывается в цилиндрическую полость под поршнем. Когда поршень начинает подниматься, давление в полости повышается, поэтому клапан камеры всасывания закрывается, открывается клапан камеры нагнетания и сжатый воздух поступает сначала в нее, а затем в линию нагнетания. Камеры всасывания и нагнетания образованы благодаря специальной конструкции крышки, стальной перегородки с пружинными пластинами-клапанами и фигурной резиновой прокладке, разделяющей и герметизирующей камеры. Камеры всасывания и нагнетания образованы благодаря специальной конструкции крышки, стальной перегородки с пружинными пластинами-клапанами и фигурной резиновой прокладке, разделяющей и герметизирующей камеры. Во всасывающее отверстие (INLET) с резьбой ¼” вкручен фильтр с войлочными кольцами, задерживающими пыль и прочие загрязнения воздуха. В отверстие камеры нагнетания (OUTLET) вкручивается штуцер с обратным клапаном, соединяющийся с помощью шланга с водопроводной трубкой. Тефлоновую прокладку на поршне следует менять каждые 12 000 часов. Графитовые подшипники следует менять после 20 000 – 25 000 часов эксплуатации. Компрессор не требует смазки, что значительно облегчает его эксплуатацию.
3019 | Компрессор LOA -P211 220В, 50Гц GAST Jun-Air | 23 073 | RUB | шт
3019 | Многоцелевой фильтр atoll Excellence MF-40 | 63 714 | RUB | шт | Atoll Excellence MF-40 Универсальная многоцелевая система Atoll Excellence MF-40 – оптимальное решение для загородного дома. Ее отличительными особенностями являются производительность, эффективность, доступная стоимость и компактность. Atoll Excellence MF 40 очищает водопроводную воду от механических примесей, марганца, железа. Фильтрация улучшает органолептику воды, делает ее пригодной для использования в пищевых целях. Оборудование работает в автоматическом режиме. В частой смене фильтрующих наполнителей система не нуждается. Контролируемая регенерация позволяет использовать оборудование максимально эффективно. ТИПЫ НАПОЛНИТЕЛЕЙ: Осадочный фильтр – кварцевый песок(FM-35), Filter Ag(FM-11) или Next Sand(FM-42) Обезжелезиватель - катализатор Birm(FM-15) или Pyrolox(FM-41) или аналоги Угольный фильтр - активированный кокосовый уголь 207С(FM-39) или аналоги Многоцелевые фильтры для очистки воды в загородных домах серии Atoll MF представляют собой универсальные автоматические системы очистки воды, которые в зависимости от типа наполнителя способны очищать воду от целого спектра различных примесей. Эффективное снижение содержания загрязняющих веществ обеспечивается с помощью применения новейших неагрессивных наполнителей, разработанных с использованием последних физико-химических технологий. Эти устройства обеспечивают непрерывную подачу очищенной воды даже в процессе проведения регенерации. ОБЩИЕ ХАРАКТЕРИСТИКИ: Полнопроходное подсоединение диаметром 1" Минимальное гидравлическое сопротивление системы Точная установка времени для контроля регенерации Надежный трёхпозиционный тефлоновый клапан Использование декоративного изолирующего кожуха Безопасное электропитание 24В, 50Гц
3019 | Многоцелевой умягчитель Ecowater 4510 | 110 125 | RUB | шт | Эффективно работает с различными видами смол. Программирование системы управления заключается в выборе кода модели. Код модели характеризует вид и количество наполнителя (ионообменная смола Lewatit S1567 или многокомпонентная загрузка Ecomix). Рабочие характеристики меняются в зависимости от выбранного режима. ОБЩИЕ ХАРАКТЕРИСТИКИ: полнопроходное подсоединение диаметром 1" минимальное гидравлическое сопротивление системы точная установка времени для контроля регенерации использование декоративного изолирующего кожуха безопасное электропитание 24В, 50Гц плата управления фильтра имеет дополнительный вывод, который позволяет подключить внешние устройства надёжный однодисковый клапан с тефлоновым покрытием сохранение программы электронного таймера на 48 часов при отключении электропитания
3019 | Многоцелевой умягчитель Ecowater 4512 | 136 719 | RUB | шт | Эффективно работает с различными видами смол. Программирование системы управления заключается в выборе кода модели. Код модели характеризует вид и количество наполнителя (ионообменная смола Lewatit S1567 или многокомпонентная загрузка Ecomix). Рабочие характеристики меняются в зависимости от выбранного режима. ОБЩИЕ ХАРАКТЕРИСТИКИ: полнопроходное подсоединение диаметром 1" минимальное гидравлическое сопротивление системы точная установка времени для контроля регенерации использование декоративного изолирующего кожуха безопасное электропитание 24В, 50Гц плата управления фильтра имеет дополнительный вывод, который позволяет подключить внешние устройства надёжный однодисковый клапан с тефлоновым покрытием сохранение программы электронного таймера на 48 часов при отключении электропитания
3019 | ФИЛЬТР УГОЛЬНЫЙ Clack WS1CI 1354AC | 37 203 | RUB | шт | Клапан управления Clack WS1CI 1354 Размеры колонны, 33×138 ∅ × H, cм (дюйм) (13"×54") Вес установки, кг: 80 Минимальные размеры установки: 152×63×63 при монтаже, В×Г×Ш, см Поток м3/ч: Номинальный 1,3 Обр. промывка 2,1 Установка состоит из: • Корпуса • Автоматического блока управления фирмы Clack • Фильтрующей среды, гранулированный активированный уголь • Поддерживающего слоя гравия • Дренажно-распределительной системы Корпуса фильтров Корпуса устойчивы к коррозии и воздействию химических реагентов. Внутренняя колба изготовлена методом пластического прессования. Наружное покрытие выполнено из стекловолокна пропитанного эпоксидной смолой, необходимой для обеспечения максимальной прочности. Отверстия – резьбовые или фланцевые, в зависимости от типа клапана управления и места его установки. Подставка производится из стекловолокна или резины. • Максимальное рабочее давление . . . . . . . . . . ≤ 10,2 бар • Максимальная рабочая температура . . . . . . . ≤ 49 °С Гранулы наполнителя изготовлены из скорлупы кокосовых орехов, благодаря чему имеет высокую устойчивость к истиранию. Адсорбирует органические и химические примеси, корректирует вкус и запах воды. Благодаря большой площади внутренних пор имеет высокую емкость и эффективность. Для увеличения срока службы наполнителя необходима предварительная очистка воды от нефтепродуктов и взвешенных частиц (мутности).
3019 | ФИЛЬТР УГОЛЬНЫЙ Clack WS1CI 1047AC | 59 789 | RUB | шт | Клапан управления Clack WS1CI Размеры колонны, 26×120 ∅ × H, cм (дюйм) (10"×47") Вес установки, кг 40 Минимальные размеры установки: 139×60×60 при монтаже, В×Г×Ш, см Поток м3/ч: Номинальный 0,7 Обр. промывка 1 Установка состоит из: • Корпуса • Автоматического блока управления фирмы Clack • Фильтрующей среды, гранулированный активированный уголь • Поддерживающего слоя гравия • Дренажно-распределительной системы Корпуса фильтров Корпуса устойчивы к коррозии и воздействию химических реагентов. Внутренняя колба изготовлена методом пластического прессования. Наружное покрытие выполнено из стекловолокна пропитанного эпоксидной смолой, необходимой для обеспечения максимальной прочности. Отверстия – резьбовые или фланцевые, в зависимости от типа клапана управления и места его установки. Подставка производится из стекловолокна или резины. • Максимальное рабочее давление . . . . . . . . . . ≤ 10,2 бар • Максимальная рабочая температура . . . . . . . ≤ 49 °С Гранулы наполнителя изготовлены из скорлупы кокосовых орехов, благодаря чему имеет высокую устойчивость к истиранию. Адсорбирует органические и химические примеси, корректирует вкус и запах воды. Благодаря большой площади внутренних пор имеет высокую емкость и эффективность. Для увеличения срока службы наполнителя необходима предварительная очистка воды от нефтепродуктов и взвешенных частиц (мутности).
3019 | ФИЛЬТР УМЯГЧИТЕЛЬ Clack WS1CI S1252 | 57 833 | RUB | шт | Клапан управления Clack WS1CI Размеры колонны, 30x133 ∅ × H, cм (дюйм) (12×52") Минимальные размеры установки: 155×50×80 при монтаже, В×Г×Ш, см Поток м3/ч Жесткость <5 2,3 Жесткость >5 1,8 Обр. промывка 0,9 Установка состоит из: • Корпуса • Автоматического блока управления фирмы Clack • Наролнителя: сильнокислой катионообменной смолы С-249NS/C-211NS, С-266FM, С-100Е • Поддерживающего слоя гравия • Дренажно-распределительной системы Корпуса фильтров Корпуса устойчивы к коррозии и воздействию химических реагентов. Внутренняя колба изготовлена методом пластического прессования. Наружное покрытие выполнено из стекловолокна пропитанного эпоксидной смолой, необходимой для обеспечения максимальной прочности. Отверстия – резьбовые или фланцевые, в зависимости от типа клапана управления и места его установки. Подставка производится из стекловолокна или резины. • Максимальное рабочее давление . . . . . . . . . . ≤ 10,2 бар • Максимальная рабочая температура . . . . . . . ≤ 49 °С Технические характеристики и условия эксплуатации Основные требования к качеству обрабатываемой воды: Жесткость общая . . . . . . . . . . . . . . . . . . . . . . . . . до 20 мг-экв/л Общее солесодержание . . . . . . . . . . . . . . . . . . до 1000 мг/л Цветность . . . . . . . . . . . . . . . . . . . . . . . . . . . . . . . . не более 30 градусов Нефтепродукты . . . . . . . . . . . . . . . . . . . . . . . . . . . отсутствие Сероводород и сульфиды . . . . . . . . . . . . . . . . . отсутствие Свободный активный хлор . . . . . . . . . . . . . . . . не более 1 мг/л Температура . . . . . . . . . . . . . . . . . . . . . . . . . . . . . . 5-35 °С Условия применения установок: Минимальное давление воды . . . . . . . . . . . . . 2,5-6 бар; Максимальное давление воды . . . . . . . . . . . . 8,62 бар; Срок службы наполнителя . . . . . . . . . . . . . . . . до 10 лет; Реагент, используемый для регенерации наполнителя . . . . . . . . . . . . раствор NaCl или KCl Напряжение питания . . . . . . . . . . . . . . . . . . . . . 220 В Потребляемый ток не более . . . . . . . . . . . . . . 400 мА
3019 | ФИЛЬТР МНОГОФУНКЦИОНАЛЬНЫЙ БЕЗ НАПОЛНИТЕЛЯ WS1CI MF 1252 BWC | 25 148 | RUB | шт
3019 | ФИЛЬТР МНОГОФУНКЦИОНАЛЬНЫЙ БЕЗ НАПОЛНИТЕЛЯ WS1CI MF 1465 BWC | 34 412 | RUB | шт
3019 | Многоцелевой фильтр atoll Excellence MF-56 | 79 003 | RUB | шт | Atoll Excellence MF-56 Комплексная очистка воды с помощью Atoll Excellence MF-56 обеспечивает улучшение вкуса, цвета жидкости. Из последней в процессе фильтрации удаляются соли жесткости, нерастворимые частицы, хлор и его соединения, органические примеси. Система Atoll Excellence MF 56 регенерирует автоматически. Необходимость промывки определяется чувствительными электронными датчиками. При регенерации процесс очистки воды не прекращается. Это делает эксплуатацию фильтрующей системы простой и удобной. Применение инновационных технологий и неагрессивных наполнителей обеспечивает безопасность очистки воды. ОБЩИЕ ХАРАКТЕРИСТИКИ: Полнопроходное подсоединение диаметром 1" Минимальное гидравлическое сопротивление системы Точная установка времени для контроля регенерации Надежный трёхпозиционный тефлоновый клапан Использование декоративного изолирующего кожуха Безопасное электропитание 24В, 50Гц ТИПЫ НАПОЛНИТЕЛЕЙ: Осадочный фильтр – кварцевый песок(FM-35), Filter Ag(FM-11) или Next Sand(FM-42) Обезжелезиватель - катализатор Birm(FM-15) или Pyrolox(FM-41) или аналоги Угольный фильтр - активированный кокосовый уголь 207С(FM-39) или аналоги
3019 | Система умягчения и обезжелезивания atoll Excellence L-24 M | 107 114 | RUB | шт | Atoll Excellence L-24 m Автоматическая многоцелевая система водоподготовки Atoll Excellence L-24 m эффективно удаляет из водопроводной воды вредные примеси. Качество очистки гарантирует специальный фильтрующий материал, состоящий из природных и полимерных сорбентов. Также фильтры Atoll Excellence L 24m содержат ионообменные смолы. Многоцелевая система удаляет из воды железо и марганец вне зависимости от фактического РН. Она обеспечивает очищение, умягчение воды с минимальными капитальными затратами. Использование фильтра Atoll Excellence L-24m позволяет уменьшить количество ступеней водоподготовки без потери качества готового продукта. Для применения системы Excellence M необходимы следующие условия: Рабочий интервал pH : 5-9 Общая жесткость : до 15 мг-экв/л Содержание железа : до 10 мг/л Содержание марганца : до 1 мг/л Перманганатная окисляемость : до 8 мг О2/л Регенерация материала осуществляется раствором поваренной соли(NaCl 10%). Рабочая температура: 4-49оС. Рабочее давление: 1.4-8.6 бар. Преимущества системы: - удаление железа и марганца вне зависимости от значения РН и наличия кислорода в воде. - решение нескольких задач одновременно и, как следствие, уменьшение ступеней водоподготовки (снижение капитальных затрат). - низкий расход соли на регенерацию(до 80 г/л). - компактность. Комплекс 1. Atoll Excellence M Производительность 0.9 - 1.2 м3/час - AFF1/2C+L-24M+A-460E (на 1-2 точки водоразбора) Комплекс 2. Atoll Excellence M Производительность 1.2 - 1.5 м3/час - AFF1/2C+L-33M+A-560E (на 3-4 точки водоразбора) Комплекс 3. Atoll Excellence M При повышенном содержании органики Производительность 1.2 - 1.5 м3/час - AFF1/2C+L-33M+MF-20+S5Q/S8Q+A-560E (на 3-4 точки водоразбора)
3019 | Система умягчения и обезжелезивания atoll Excellence L-33 M | 115 328 | RUB | шт | Atoll Excellence L-33 m Фильтрация воды с помощью многоцелевой системы Atoll Excellence L-33m – это гарантия получения качественного сырья для технических и пищевых целей, экономии ресурсов, снижения капитальных затрат. Оборудование отличается компактностью, высокой производительностью и эффективностью. Atoll Excellence L 33m очищает водопроводную воду комплексно. Фильтрующий материал системы представлен несколькими сорбентами и составом для очистки методом ионного обмена. Применение оборудования Atoll Excellence L-33 m позволяет получить чистую умягченную питьевую воду без примесей марганца, железа, хлора и органики. Рекомендуемые условия применения системы Excellence M: Рабочий интервал pH : 5-9 Общая жесткость : до 15 мг-экв/л Содержание железа : до 10 мг/л Содержание марганца : до 1 мг/л Перманганатная окисляемость : до 8 мг О2/л Регенерация материала осуществляется раствором поваренной соли(NaCl 10%). Рабочая температура: 4-49С. Рабочее давление: 1.4-8.6 бар. Основные преимущества системы: - удаление железа и марганца вне зависимости от значения РН и наличия кислорода в воде. - решение нескольких задач одновременно и, как следствие, уменьшение ступеней водоподготовки (снижение капитальных затрат). - низкий расход соли на регенерацию(до 80 г/л). - компактность. Комплекс 1. Atoll Excellence M Производительность 0.9 - 1.2 м3/час - AFF1/2C+L-24M+A-460E (на 1-2 точки водоразбора) Комплекс 2. Atoll Excellence M Производительность 1.2 - 1.5 м3/час - AFF1/2C+L-33M+A-560E (на 3-4 точки водоразбора) Комплекс 3. Atoll Excellence M При повышенном содержании органики Производительность 1.2 - 1.5 м3/час - AFF1/2C+L-33M+MF-20+S5Q/S8Q+A-560E (на 3-4 точки водоразбора)
3019 | Сорбционный и механический фильтр atoll Ecoline MF-20 | 59 135 | RUB | шт | Atoll Ecoline MF-20 Многоцелевая современная система Atoll Ecoline MF-20 применяется для водоподготовки на различных объектах. Многофункциональный фильтр очищает водопроводную воду от большинства вредных примесей. Фильтрующие материалы (кварцевый песок, активированный кокосовый уголь) эффективно удаляют механические примеси (ржавчину, глину и т.п.), хлор, нерастворенные и растворенные химические вещества, органику. Atoll Ecoline MF 20 – система простая в эксплуатации и очень экономичная. Она автоматически промывается при необходимости. Фильтрующие элементы рекомендуется менять раз в год. ТИПЫ НАПОЛНИТЕЛЕЙ: - Гранулированный активированный уголь из скорлупы кокосовых орехов (10 кг) - Очищенный кварцевый песок (5 кг) Многоцелевые фильтры для очистки воды в загородных домах серии Atoll MF представляют собой универсальные автоматические системы очистки воды, которые в зависимости от типа наполнителя способны очищать воду от целого спектра различных примесей. Эффективное снижение содержания загрязняющих веществ обеспечивается с помощью применения новейших неагрессивных наполнителей, разработанных с использованием последних физико-химических технологий. Эти устройства обеспечивают непрерывную подачу очищенной воды даже в процессе проведения регенерации. ОБЩИЕ ХАРАКТЕРИСТИКИ: Полнопроходное подсоединение диаметром 1" Минимальное гидравлическое сопротивление системы Точная установка времени для контроля регенерации Надежный трёхпозиционный тефлоновый клапан Использование декоративного изолирующего кожуха Безопасное электропитание 24В, 50Гц
3019 | Система умягчения и обезжелезивания atoll EcoLife SM-28 | 61 297 | RUB | шт | Atoll Ecolife SM-28 Основой универсальной системы умягчения и обезжелезивания Atoll Ecolife SM-28 является фильтрующий материал Ecomix A. Он представляет собой однородную смесь нескольких полимерных и природных сорбентов, а также ионообменных смол, различающихся механизмами действия, насыпной плотностью и размерами гранул. Расширенные возможности управления и русифицированное меню позволяют упростить эксплуатацию и сервисное обслуживание системы Atoll Ecolife SM 28. Atoll Ecolife SM-28 – эффективное решение серьёзных задач при оптимальных затратах. Расширенные возможности управления и русифицированное меню позволяют упростить эксплуатацию и сервисное обслуживание системы умягчения и обезжелезивания Atoll Ecolife SM28. Система умягчения и обезжелезивания atoll EcoLife SM 28 – эффективное решение серьёзных задач при оптимальных затратах. Теперь для достижения эффективного результата Вы имеете возможность загружать аппарат фильтрующим материалом любого производителя и назначения: ионообменные смолы, многокомпонентные смолы различного функционала, смолы с избирательными характеристиками.
3019 | Многоцелевой фильтр Ecowater ETF 2100 PF12 (EPF 12TEs) | 120 716 | RUB | шт | Atoll Ecowater ETF 2100 PF12 (EPF 12TEs) Автоматическая система фильтрации Atoll Ecowater ETF 2100 PF12 – многоцелевое оборудование для доочистки, обезжелезивания, умягчения водопроводной воды. Последняя очищается от хлора, сероводорода, марганца, железа, механических примесей. Atoll Ecowater ETF2100 PF12 удобна в эксплуатации. Система гарантирует бесперебойную водоподачу независимо от рабочего цикла (очищение, регенерация). Эффективность фильтрации обеспечивают рабочий минерал и подложка, зеленый марганцевый песок и прокаленный кварц соответственно. В регенерации участие принимает перманганат калия. Ecowater ETF 2100. Электронный блок задает периодичность регенерации. Применяется схема регенерации обратным потоком (запатентовано EcoWater). В режиме регенерации раствор перманганата калия проходит через фильтрующий материал снизу вверх, то есть в направлении, обратном рабочему процессу фильтрации, начиная обработку наполнителя с наименее загрязненных слоев. Поэтому процесс регенерации становится более эффективным, занимает меньше времени, требует меньших затрат электроэнергии и воды. В аппаратах EcoWater установлен резервный источник питания SuperCap II (зарегистрированная торговая марка компании NEC). При отключении электричества собранные данные и введенные программы не сбрасываются в течение 48 часов. Прочные танки (корпуса) из полиэтилена, армированные стекловолокном не подвержены коррозии и разрушению даже при гидроударах до 53 атмосфер. Широкий спектр предлагаемого оборудования EcoWater позволяет подобрать аппараты для использования как в условиях городской квартиры, так и для загородных домов, а также для коммерческих целей. ТИПЫ НАПОЛНИТЕЛЕЙ: - Рабочий минерал – марганцевый зеленый песок - Подложка – прокаленный кварц - Регенерирующий агент – перманганат калия ОБЩИЕ ХАРАКТЕРИСТИКИ: - Полнопроходное подсоединение диаметром 1" - Минимальное гидравлическое сопротивление системы - Точная установка времени для контроля регенерации - Экономный расход реагента для регенерации - Надежный шести/восьми - позиционный двухдисковый тефлоновый клапан - Регенерация восходящим потоком раствора реагента - Безопасное электропитание 24В, 50Гц Примечание: с 2005 года название систем изменено на EIF 10 TE и EPF 12 TE, до конца 2004 года использовалось название Ecowater ETF2100 IF-10 и ETF 2100 IF-12 соответственно.
3019 | НАСОС ВИХРЕВОЙ SPERONI KFM 2 0,60KW 1X230V 50HZ | 6 455 | RUB | шт | Насос предназначен для применения в системах домашнего водоснабжения, наполнения небольших мембранных баков, отопления емкостей и других установок, в подпиточных устройствах систем отопления. Используется для перекачивания чистой воды, не агрессивных жидкостей, не содержащих песка и других включений. Технические данные: Подача: до 3,6 м3/ч. Напор: 58 м. Мощность электродвигателя : 0,6 кВт. Напряжение: 230В -50Гц Рабочие характеристики: - Температура воды: не более 60°C - Температура окружающей среды: 40°C - Максимальная глубина всасывания: 7 м. - Предназначен для длительной работы. Электродвигатель: - 2-x полюсный электродвигатель (2850 oб/мин). - Класс изоляции: F. - Класс защиты IP 44. Материалы: - Корпус насоса: чугун. - Фланец двигателя (KPM): чугун. - Кожух корпуса насоса (KFM): бронза . - Рабочее колесо: бронза. - Вал с ротором: нержавеющая сталь. - Механическое торцевое уплотнение керамика/графит.
3019 | НАСОС ВИХРЕВОЙ SPERONI KFM 1 0,60KW 1X230V 50HZ | 5 054 | RUB | шт | Насос предназначен для применения в системах домашнего водоснабжения, наполнения небольших мембранных баков, отопления емкостей и других установок, в подпиточных устройствах систем отопления. Используется для перекачивания чистой воды, не агрессивных жидкостей, не содержащих песка и других включений. Технические данные: Подача: до 2,4 м3/ч. Напор: 38 м. Мощность электродвигателя : 0,37 кВт. Напряжение: 230В -50Гц Рабочие характеристики: - Температура воды: не более 60°C - Температура окружающей среды: 40°C - Максимальная глубина всасывания: 7 м. - Предназначен для длительной работы. Электродвигатель: - 2-x полюсный электродвигатель (2850 oб/мин). - Класс изоляции: F. - Класс защиты IP 44. Материалы: - Корпус насоса: чугун. - Фланец двигателя (KPM): чугун. - Кожух корпуса насоса (KFM): бронза . - Рабочее колесо: бронза. - Вал с ротором: нержавеющая сталь. - Механическое торцевое уплотнение керамика/графит.
3019 | НАСОС ВИХРЕВОЙ SPERONI KPM 50-SET С ПАТРУБКОМ 0,37KW 1Х230V 50HZ | 6 088 | RUB | шт | Насос предназначен для применения в системах домашнего водоснабжения, наполнения небольших мембранных баков, отопления емкостей и других установок, в подпиточных устройствах систем отопления. Используется для перекачивания чистой воды, не агрессивных жидкостей, не содержащих песка и других включений. Рекомендуется для перекачки дизельного топлива. Укомплектован всасывающим шлангом и обратным клапаном. Технические данные: Подача: до 2,1 м3/ч. Напор: 3,4 м. Мощность электродвигателя : 0,6 кВт. Напряжение: 230В -50Гц Рабочие характеристики: - Температура воды: не более 60°C - Температура окружающей среды: 40°C - Максимальная глубина всасывания: 7 м. - Предназначен для длительной работы. Электродвигатель: - 2-x полюсный электродвигатель (2850 oб/мин). - Класс изоляции: F. - Класс защиты IP 44. Материалы: - Корпус насоса: чугун. - Фланец двигателя (KPM): чугун. - Кожух корпуса насоса (KFM): бронза . - Рабочее колесо: бронза. - Вал с ротором: нержавеющая сталь. - Механическое торцевое уплотнение керамика/графит.
3019 | НАСОС ВИХРЕВОЙ SPERONI KPM 50 0,37KW 1Х230V 50HZ | 3 167 | RUB | шт | Насос предназначен для применения в системах домашнего водоснабжения, наполнения небольших мембранных баков, отопления емкостей и других установок, в подпиточных устройствах систем отопления. Используется для перекачивания чистой воды, не агрессивных жидкостей, не содержащих песка и других включений. Технические данные: Подача: до 2,1 м3/ч. Напор: 34 м. Мощность электродвигателя : 0,37 кВт. Напряжение: 230В -50Гц Рабочие характеристики: - Температура воды: не более 60°C - Температура окружающей среды: 40°C - Максимальная глубина всасывания: 7 м. - Предназначен для длительной работы. Электродвигатель: - 2-x полюсный электродвигатель (2850 oб/мин). - Класс изоляции: F. - Класс защиты IP 44. Материалы: - Корпус насоса: чугун. - Фланец двигателя (KPM): чугун. - Кожух корпуса насоса (KFM): бронза . - Рабочее колесо: бронза. - Вал с ротором: нержавеющая сталь. - Механическое торцевое уплотнение керамика/графит.
3019 | НАСОС ВИХРЕВОЙ SPERONI KPM 80 0,60KW 1X230V 50HZ | 4 688 | RUB | шт | Насос предназначен для применения в системах домашнего водоснабжения, наполнения небольших мембранных баков, отопления емкостей и других установок, в подпиточных устройствах систем отопления. Используется для перекачивания чистой воды, не агрессивных жидкостей, не содержащих песка и других включений. Технические данные: Подача: до 3 м3/ч. Напор: 59 м. Мощность электродвигателя : 0,6 кВт. Напряжение: 230В -50Гц Рабочие характеристики: - Температура воды: не более 60°C - Температура окружающей среды: 40°C - Максимальная глубина всасывания: 7 м. - Предназначен для длительной работы. Электродвигатель: - 2-x полюсный электродвигатель (2850 oб/мин). - Класс изоляции: F. - Класс защиты IP 44. Материалы: - Корпус насоса: чугун. - Фланец двигателя (KPM): чугун. - Кожух корпуса насоса (KFM): бронза . - Рабочее колесо: бронза. - Вал с ротором: нержавеющая сталь. - Механическое торцевое уплотнение керамика/графит.
3019 | Насос консольно-моноблочный из нерж. стали Speroni CX 100/0.55 0,55kW 3x400V 50Hz 2900/minI | 7 831 | RUB | шт | Содержание твердых частиц в перекачиваемой жидкости не должно превышать по весу 2%. Если предполагается перекачивать жидкость, плотность и/или вязкость которой отличается от тех же параметров воды, то вследствие изменения гидравлической мощности необходимо учитывать потребную в этом случае мощность электродвигателя. Все электрические насосы оснащены резьбовыми контрфланцами. Рабочие характеристики - Температура воды не более 90°C. - Температура окружающей среды не более 40°С . - Максимальная глубина всасывания 7 м. - Максимальное рабочее давление: 8 bar. - Предназначен для длительной работы . Электродвигатель: - 2-х полюсной электродвигатель (2850 об/мин) закрытого типа , с внешней вентиляцией. - Класс изоляции F. - Класс защиты IP44. Стандартные напряжения питающей сети: 50 Гц = 230/400 В для насосов мощностью до 7,5 кВт - 400/700 В для насосов большей мощности. 60 Гц = 230/400 В для насосов всех мощностей. Стандартное напряжение 230 В - 50 Гц. Под заказ возможно изготовление двигателей на другие уровни напряжения. Материалы: - Корпус насоса: нержавеющая сталь. - Суппорт электродвигателя: алюминий. - Рабочее колесо: нержавеющая сталь. - Вал и ротор двигателя: нержавеющая сталь. - Торцевое уплотнение кepaмикa/графит
3019 | Насос консольно-моноблочный из нерж. стали Speroni CXM 330/2.2 2,2kW 1x230V 50Hz 2900/minI | 15 637 | RUB | шт | Содержание твердых частиц в перекачиваемой жидкости не должно превышать по весу 2%. Если предполагается перекачивать жидкость, плотность и/или вязкость которой отличается от тех же параметров воды, то вследствие изменения гидравлической мощности необходимо учитывать потребную в этом случае мощность электродвигателя. Все электрические насосы оснащены резьбовыми контрфланцами. Рабочие характеристики - Температура воды не более 90°C. - Температура окружающей среды не более 40°С . - Максимальная глубина всасывания 7 м. - Максимальное рабочее давление: 8 bar. - Предназначен для длительной работы . Электродвигатель: - 2-х полюсной электродвигатель (2850 об/мин) закрытого типа , с внешней вентиляцией. - Класс изоляции F. - Класс защиты IP44. Стандартные напряжения питающей сети: 50 Гц = 230/400 В для насосов мощностью до 7,5 кВт - 400/700 В для насосов большей мощности. 60 Гц = 230/400 В для насосов всех мощностей. Стандартное напряжение 230 В - 50 Гц. Под заказ возможно изготовление двигателей на другие уровни напряжения. Материалы: - Корпус насоса: нержавеющая сталь. - Суппорт электродвигателя: алюминий. - Рабочее колесо: нержавеющая сталь. - Вал и ротор двигателя: нержавеющая сталь. - Торцевое уплотнение кepaмикa/графит
3019 | Насос консольно-моноблочный из нерж. стали Speroni CX 60/0.55 0,55kW 3x400V 50Hz 2900/min | 7 928 | RUB | шт | Содержание твердых частиц в перекачиваемой жидкости не должно превышать по весу 2%. Если предполагается перекачивать жидкость, плотность и/или вязкость которой отличается от тех же параметров воды, то вследствие изменения гидравлической мощности необходимо учитывать потребную в этом случае мощность электродвигателя. Все электрические насосы оснащены резьбовыми контрфланцами. Рабочие характеристики - Температура воды не более 90°C. - Температура окружающей среды не более 40°С . - Максимальная глубина всасывания 7 м. - Максимальное рабочее давление: 8 bar. - Предназначен для длительной работы . Электродвигатель: - 2-х полюсной электродвигатель (2850 об/мин) закрытого типа , с внешней вентиляцией. - Класс изоляции F. - Класс защиты IP44. Стандартные напряжения питающей сети: 50 Гц = 230/400 В для насосов мощностью до 7,5 кВт - 400/700 В для насосов большей мощности. 60 Гц = 230/400 В для насосов всех мощностей. Стандартное напряжение 230 В - 50 Гц. Под заказ возможно изготовление двигателей на другие уровни напряжения. Материалы: - Корпус насоса: нержавеющая сталь. - Суппорт электродвигателя: алюминий. - Рабочее колесо: нержавеющая сталь. - Вал и ротор двигателя: нержавеющая сталь. - Торцевое уплотнение кepaмикa/графит
3019 | Насос консольно-моноблочный из нерж. стали Speroni CX 60/0.75 0,75kW 3x400V 50Hz 2900/min | 9 940 | RUB | шт | Содержание твердых частиц в перекачиваемой жидкости не должно превышать по весу 2%. Если предполагается перекачивать жидкость, плотность и/или вязкость которой отличается от тех же параметров воды, то вследствие изменения гидравлической мощности необходимо учитывать потребную в этом случае мощность электродвигателя. Все электрические насосы оснащены резьбовыми контрфланцами. Рабочие характеристики - Температура воды не более 90°C. - Температура окружающей среды не более 40°С . - Максимальная глубина всасывания 7 м. - Максимальное рабочее давление: 8 bar. - Предназначен для длительной работы . Электродвигатель: - 2-х полюсной электродвигатель (2850 об/мин) закрытого типа , с внешней вентиляцией. - Класс изоляции F. - Класс защиты IP44. Стандартные напряжения питающей сети: 50 Гц = 230/400 В для насосов мощностью до 7,5 кВт - 400/700 В для насосов большей мощности. 60 Гц = 230/400 В для насосов всех мощностей. Стандартное напряжение 230 В - 50 Гц. Под заказ возможно изготовление двигателей на другие уровни напряжения. Материалы: - Корпус насоса: нержавеющая сталь. - Суппорт электродвигателя: алюминий. - Рабочее колесо: нержавеющая сталь. - Вал и ротор двигателя: нержавеющая сталь. - Торцевое уплотнение кepaмикa/графит
3019 | Насос консольно-моноблочный из нерж. стали Speroni CX 250/1.1 1,1kW 3x400V 50Hz 2900/min | 11 782 | RUB | шт | Содержание твердых частиц в перекачиваемой жидкости не должно превышать по весу 2%. Если предполагается перекачивать жидкость, плотность и/или вязкость которой отличается от тех же параметров воды, то вследствие изменения гидравлической мощности необходимо учитывать потребную в этом случае мощность электродвигателя. Все электрические насосы оснащены резьбовыми контрфланцами. Рабочие характеристики - Температура воды не более 90°C. - Температура окружающей среды не более 40°С . - Максимальная глубина всасывания 7 м. - Максимальное рабочее давление: 8 bar. - Предназначен для длительной работы . Электродвигатель: - 2-х полюсной электродвигатель (2850 об/мин) закрытого типа , с внешней вентиляцией. - Класс изоляции F. - Класс защиты IP44. Стандартные напряжения питающей сети: 50 Гц = 230/400 В для насосов мощностью до 7,5 кВт - 400/700 В для насосов большей мощности. 60 Гц = 230/400 В для насосов всех мощностей. Стандартное напряжение 230 В - 50 Гц. Под заказ возможно изготовление двигателей на другие уровни напряжения. Материалы: - Корпус насоса: нержавеющая сталь. - Суппорт электродвигателя: алюминий. - Рабочее колесо: нержавеющая сталь. - Вал и ротор двигателя: нержавеющая сталь. - Торцевое уплотнение кepaмикa/графит
3019 | Насос консольно-моноблочный из нерж. стали Speroni CXM 250/1.5 1,5kW 1x230V 50Hz 2900/min | 14 934 | RUB | шт | Содержание твердых частиц в перекачиваемой жидкости не должно превышать по весу 2%. Если предполагается перекачивать жидкость, плотность и/или вязкость которой отличается от тех же параметров воды, то вследствие изменения гидравлической мощности необходимо учитывать потребную в этом случае мощность электродвигателя. Все электрические насосы оснащены резьбовыми контрфланцами. Рабочие характеристики - Температура воды не более 90°C. - Температура окружающей среды не более 40°С . - Максимальная глубина всасывания 7 м. - Максимальное рабочее давление: 8 bar. - Предназначен для длительной работы . Электродвигатель: - 2-х полюсной электродвигатель (2850 об/мин) закрытого типа , с внешней вентиляцией. - Класс изоляции F. - Класс защиты IP44. Стандартные напряжения питающей сети: 50 Гц = 230/400 В для насосов мощностью до 7,5 кВт - 400/700 В для насосов большей мощности. 60 Гц = 230/400 В для насосов всех мощностей. Стандартное напряжение 230 В - 50 Гц. Под заказ возможно изготовление двигателей на другие уровни напряжения. Материалы: - Корпус насоса: нержавеющая сталь. - Суппорт электродвигателя: алюминий. - Рабочее колесо: нержавеющая сталь. - Вал и ротор двигателя: нержавеющая сталь. - Торцевое уплотнение кepaмикa/графит
3019 | Насос консольно-моноблочный из нерж. стали Speroni CX 330/2.2 2,2kW 3x400V 50Hz 2900/min | 14 474 | RUB | шт | Содержание твердых частиц в перекачиваемой жидкости не должно превышать по весу 2%. Если предполагается перекачивать жидкость, плотность и/или вязкость которой отличается от тех же параметров воды, то вследствие изменения гидравлической мощности необходимо учитывать потребную в этом случае мощность электродвигателя. Все электрические насосы оснащены резьбовыми контрфланцами. Рабочие характеристики - Температура воды не более 90°C. - Температура окружающей среды не более 40°С . - Максимальная глубина всасывания 7 м. - Максимальное рабочее давление: 8 bar. - Предназначен для длительной работы . Электродвигатель: - 2-х полюсной электродвигатель (2850 об/мин) закрытого типа , с внешней вентиляцией. - Класс изоляции F. - Класс защиты IP44. Стандартные напряжения питающей сети: 50 Гц = 230/400 В для насосов мощностью до 7,5 кВт - 400/700 В для насосов большей мощности. 60 Гц = 230/400 В для насосов всех мощностей. Стандартное напряжение 230 В - 50 Гц. Под заказ возможно изготовление двигателей на другие уровни напряжения. Материалы: - Корпус насоса: нержавеющая сталь. - Суппорт электродвигателя: алюминий. - Рабочее колесо: нержавеющая сталь. - Вал и ротор двигателя: нержавеющая сталь. - Торцевое уплотнение кepaмикa/графит
3019 | Насос консольно-моноблочный из нерж. стали Speroni CX 160/1.1 1,1kW 3x400V 50Hz 2900/min | 11 831 | RUB | шт | Содержание твердых частиц в перекачиваемой жидкости не должно превышать по весу 2%. Если предполагается перекачивать жидкость, плотность и/или вязкость которой отличается от тех же параметров воды, то вследствие изменения гидравлической мощности необходимо учитывать потребную в этом случае мощность электродвигателя. Все электрические насосы оснащены резьбовыми контрфланцами. Рабочие характеристики - Температура воды не более 90°C. - Температура окружающей среды не более 40°С . - Максимальная глубина всасывания 7 м. - Максимальное рабочее давление: 8 bar. - Предназначен для длительной работы . Электродвигатель: - 2-х полюсной электродвигатель (2850 об/мин) закрытого типа , с внешней вентиляцией. - Класс изоляции F. - Класс защиты IP44. Стандартные напряжения питающей сети: 50 Гц = 230/400 В для насосов мощностью до 7,5 кВт - 400/700 В для насосов большей мощности. 60 Гц = 230/400 В для насосов всех мощностей. Стандартное напряжение 230 В - 50 Гц. Под заказ возможно изготовление двигателей на другие уровни напряжения. Материалы: - Корпус насоса: нержавеющая сталь. - Суппорт электродвигателя: алюминий. - Рабочее колесо: нержавеющая сталь. - Вал и ротор двигателя: нержавеющая сталь. - Торцевое уплотнение кepaмикa/графит
3019 | Насос консольно-моноблочный из нерж. стали Speroni CX 250/1.5 1,5kW 3x400V 50Hz 2900/min | 13 480 | RUB | шт | Содержание твердых частиц в перекачиваемой жидкости не должно превышать по весу 2%. Если предполагается перекачивать жидкость, плотность и/или вязкость которой отличается от тех же параметров воды, то вследствие изменения гидравлической мощности необходимо учитывать потребную в этом случае мощность электродвигателя. Все электрические насосы оснащены резьбовыми контрфланцами. Рабочие характеристики - Температура воды не более 90°C. - Температура окружающей среды не более 40°С . - Максимальная глубина всасывания 7 м. - Максимальное рабочее давление: 8 bar. - Предназначен для длительной работы . Электродвигатель: - 2-х полюсной электродвигатель (2850 об/мин) закрытого типа , с внешней вентиляцией. - Класс изоляции F. - Класс защиты IP44. Стандартные напряжения питающей сети: 50 Гц = 230/400 В для насосов мощностью до 7,5 кВт - 400/700 В для насосов большей мощности. 60 Гц = 230/400 В для насосов всех мощностей. Стандартное напряжение 230 В - 50 Гц. Под заказ возможно изготовление двигателей на другие уровни напряжения. Материалы: - Корпус насоса: нержавеющая сталь. - Суппорт электродвигателя: алюминий. - Рабочее колесо: нержавеющая сталь. - Вал и ротор двигателя: нержавеющая сталь. - Торцевое уплотнение кepaмикa/графит
3019 | Насос консольно-моноблочный из нерж. стали Speroni CX 65-125/7.5 7,5kW 3x400V 50Hz 2900/min | 78 200 | RUB | шт | Содержание твердых частиц в перекачиваемой жидкости не должно превышать по весу 2%. Если предполагается перекачивать жидкость, плотность и/или вязкость которой отличается от тех же параметров воды, то вследствие изменения гидравлической мощности необходимо учитывать потребную в этом случае мощность электродвигателя. Все электрические насосы оснащены резьбовыми контрфланцами. Рабочие характеристики - Температура воды не более 90°C. - Температура окружающей среды не более 40°С . - Максимальная глубина всасывания 7 м. - Максимальное рабочее давление: 8 bar. - Предназначен для длительной работы . Электродвигатель: - 2-х полюсной электродвигатель (2850 об/мин) закрытого типа , с внешней вентиляцией. - Класс изоляции F. - Класс защиты IP44. Стандартные напряжения питающей сети: 50 Гц = 230/400 В для насосов мощностью до 7,5 кВт - 400/700 В для насосов большей мощности. 60 Гц = 230/400 В для насосов всех мощностей. Стандартное напряжение 230 В - 50 Гц. Под заказ возможно изготовление двигателей на другие уровни напряжения. Материалы: - Корпус насоса: нержавеющая сталь. - Суппорт электродвигателя: алюминий. - Рабочее колесо: нержавеющая сталь. - Вал и ротор двигателя: нержавеющая сталь. - Торцевое уплотнение кepaмикa/графит
3019 | Насос консольно-моноблочный из нерж. стали Speroni CX 40-125/1.5 1,5kW 3x400V 50Hz 2900/min | 25 060 | RUB | шт | Содержание твердых частиц в перекачиваемой жидкости не должно превышать по весу 2%. Если предполагается перекачивать жидкость, плотность и/или вязкость которой отличается от тех же параметров воды, то вследствие изменения гидравлической мощности необходимо учитывать потребную в этом случае мощность электродвигателя. Все электрические насосы оснащены резьбовыми контрфланцами. Рабочие характеристики - Температура воды не более 90°C. - Температура окружающей среды не более 40°С . - Максимальная глубина всасывания 7 м. - Максимальное рабочее давление: 8 bar. - Предназначен для длительной работы . Электродвигатель: - 2-х полюсной электродвигатель (2850 об/мин) закрытого типа , с внешней вентиляцией. - Класс изоляции F. - Класс защиты IP44. Стандартные напряжения питающей сети: 50 Гц = 230/400 В для насосов мощностью до 7,5 кВт - 400/700 В для насосов большей мощности. 60 Гц = 230/400 В для насосов всех мощностей. Стандартное напряжение 230 В - 50 Гц. Под заказ возможно изготовление двигателей на другие уровни напряжения. Материалы: - Корпус насоса: нержавеющая сталь. - Суппорт электродвигателя: алюминий. - Рабочее колесо: нержавеющая сталь. - Вал и ротор двигателя: нержавеющая сталь. - Торцевое уплотнение кepaмикa/графит
3019 | Насос консольно-моноблочный из нерж. стали CX 32-160/1.1 1,1kW 3x400V 50Hz 2900/min | 23 820 | RUB | шт | Speroni CX 32-160/1.1 Содержание твердых частиц в перекачиваемой жидкости не должно превышать по весу 2%. Если предполагается перекачивать жидкость, плотность и/или вязкость которой отличается от тех же параметров воды, то вследствие изменения гидравлической мощности необходимо учитывать потребную в этом случае мощность электродвигателя. Все электрические насосы оснащены резьбовыми контрфланцами. Рабочие характеристики Speroni CX 32-160/1.1 - Температура воды не более 90°C. - Температура окружающей среды не более 40°С . - Максимальная глубина всасывания 7 м. - Максимальное рабочее давление: 8 bar. - Предназначен для длительной работы . Электродвигатель: - 2-х полюсной электродвигатель (2850 об/мин) закрытого типа , с внешней вентиляцией. - Класс изоляции F. - Класс защиты IP44. Стандартные напряжения питающей сети: 50 Гц = 230/400 В для насосов мощностью до 7,5 кВт - 400/700 В для насосов большей мощности. 60 Гц = 230/400 В для насосов всех мощностей. Стандартное напряжение 230 В - 50 Гц. Под заказ возможно изготовление двигателей на другие уровни напряжения. Материалы: - Корпус насоса: нержавеющая сталь. - Суппорт электродвигателя: алюминий. - Рабочее колесо: нержавеющая сталь. - Вал и ротор двигателя: нержавеющая сталь. - Торцевое уплотнение кepaмикa/графит
3019 | Насос консольно-моноблочный из нерж. стали Speroni CX 50-125/4 4,0kW 3x400V 50Hz 2900/min | 43 185 | RUB | шт | Содержание твердых частиц в перекачиваемой жидкости не должно превышать по весу 2%. Если предполагается перекачивать жидкость, плотность и/или вязкость которой отличается от тех же параметров воды, то вследствие изменения гидравлической мощности необходимо учитывать потребную в этом случае мощность электродвигателя. Все электрические насосы оснащены резьбовыми контрфланцами. Рабочие характеристики - Температура воды не более 90°C. - Температура окружающей среды не более 40°С . - Максимальная глубина всасывания 7 м. - Максимальное рабочее давление: 8 bar. - Предназначен для длительной работы . Электродвигатель: - 2-х полюсной электродвигатель (2850 об/мин) закрытого типа , с внешней вентиляцией. - Класс изоляции F. - Класс защиты IP44. Стандартные напряжения питающей сети: 50 Гц = 230/400 В для насосов мощностью до 7,5 кВт - 400/700 В для насосов большей мощности. 60 Гц = 230/400 В для насосов всех мощностей. Стандартное напряжение 230 В - 50 Гц. Под заказ возможно изготовление двигателей на другие уровни напряжения. Материалы: - Корпус насоса: нержавеющая сталь. - Суппорт электродвигателя: алюминий. - Рабочее колесо: нержавеющая сталь. - Вал и ротор двигателя: нержавеющая сталь. - Торцевое уплотнение кepaмикa/графит
3019 | Насос консольно-моноблочный из нерж. стали Speroni CX 32-160/2.2 2,2kW 3x400V 50Hz 2900/min | 29 129 | RUB | шт | Содержание твердых частиц в перекачиваемой жидкости не должно превышать по весу 2%. Если предполагается перекачивать жидкость, плотность и/или вязкость которой отличается от тех же параметров воды, то вследствие изменения гидравлической мощности необходимо учитывать потребную в этом случае мощность электродвигателя. Все электрические насосы оснащены резьбовыми контрфланцами. Рабочие характеристики - Температура воды не более 90°C. - Температура окружающей среды не более 40°С . - Максимальная глубина всасывания 7 м. - Максимальное рабочее давление: 8 bar. - Предназначен для длительной работы . Электродвигатель: - 2-х полюсной электродвигатель (2850 об/мин) закрытого типа , с внешней вентиляцией. - Класс изоляции F. - Класс защиты IP44. Стандартные напряжения питающей сети: 50 Гц = 230/400 В для насосов мощностью до 7,5 кВт - 400/700 В для насосов большей мощности. 60 Гц = 230/400 В для насосов всех мощностей. Стандартное напряжение 230 В - 50 Гц. Под заказ возможно изготовление двигателей на другие уровни напряжения. Материалы: - Корпус насоса: нержавеющая сталь. - Суппорт электродвигателя: алюминий. - Рабочее колесо: нержавеющая сталь. - Вал и ротор двигателя: нержавеющая сталь. - Торцевое уплотнение кepaмикa/графит
3019 | Насос консольно-моноблочный из нерж. стали Speroni CX 32-160/1.5 1,5kW 3x400V 50Hz 2900/min | 27 254 | RUB | шт | Содержание твердых частиц в перекачиваемой жидкости не должно превышать по весу 2%. Если предполагается перекачивать жидкость, плотность и/или вязкость которой отличается от тех же параметров воды, то вследствие изменения гидравлической мощности необходимо учитывать потребную в этом случае мощность электродвигателя. Все электрические насосы оснащены резьбовыми контрфланцами. Рабочие характеристики - Температура воды не более 90°C. - Температура окружающей среды не более 40°С . - Максимальная глубина всасывания 7 м. - Максимальное рабочее давление: 8 bar. - Предназначен для длительной работы . Электродвигатель: - 2-х полюсной электродвигатель (2850 об/мин) закрытого типа , с внешней вентиляцией. - Класс изоляции F. - Класс защиты IP44. Стандартные напряжения питающей сети: 50 Гц = 230/400 В для насосов мощностью до 7,5 кВт - 400/700 В для насосов большей мощности. 60 Гц = 230/400 В для насосов всех мощностей. Стандартное напряжение 230 В - 50 Гц. Под заказ возможно изготовление двигателей на другие уровни напряжения. Материалы: - Корпус насоса: нержавеющая сталь. - Суппорт электродвигателя: алюминий. - Рабочее колесо: нержавеющая сталь. - Вал и ротор двигателя: нержавеющая сталь. - Торцевое уплотнение кepaмикa/графит
3019 | Насос консольно-моноблочный из нерж. стали Speroni CX 50-125/3 3,0kW 3x400V 50Hz 2900/min | 36 412 | RUB | шт | Содержание твердых частиц в перекачиваемой жидкости не должно превышать по весу 2%. Если предполагается перекачивать жидкость, плотность и/или вязкость которой отличается от тех же параметров воды, то вследствие изменения гидравлической мощности необходимо учитывать потребную в этом случае мощность электродвигателя. Все электрические насосы оснащены резьбовыми контрфланцами. Рабочие характеристики - Температура воды не более 90°C. - Температура окружающей среды не более 40°С . - Максимальная глубина всасывания 7 м. - Максимальное рабочее давление: 8 bar. - Предназначен для длительной работы . Электродвигатель: - 2-х полюсной электродвигатель (2850 об/мин) закрытого типа , с внешней вентиляцией. - Класс изоляции F. - Класс защиты IP44. Стандартные напряжения питающей сети: 50 Гц = 230/400 В для насосов мощностью до 7,5 кВт - 400/700 В для насосов большей мощности. 60 Гц = 230/400 В для насосов всех мощностей. Стандартное напряжение 230 В - 50 Гц. Под заказ возможно изготовление двигателей на другие уровни напряжения. Материалы: - Корпус насоса: нержавеющая сталь. - Суппорт электродвигателя: алюминий. - Рабочее колесо: нержавеющая сталь. - Вал и ротор двигателя: нержавеющая сталь. - Торцевое уплотнение кepaмикa/графит
3019 | Насос консольно-моноблочный из нерж. стали Speroni CX 40-125/2.2 2,2kW 3x400V 50Hz 2900/min | 26 935 | RUB | шт | Содержание твердых частиц в перекачиваемой жидкости не должно превышать по весу 2%. Если предполагается перекачивать жидкость, плотность и/или вязкость которой отличается от тех же параметров воды, то вследствие изменения гидравлической мощности необходимо учитывать потребную в этом случае мощность электродвигателя. Все электрические насосы оснащены резьбовыми контрфланцами. Рабочие характеристики - Температура воды не более 90°C. - Температура окружающей среды не более 40°С . - Максимальная глубина всасывания 7 м. - Максимальное рабочее давление: 8 bar. - Предназначен для длительной работы . Электродвигатель: - 2-х полюсной электродвигатель (2850 об/мин) закрытого типа , с внешней вентиляцией. - Класс изоляции F. - Класс защиты IP44. Стандартные напряжения питающей сети: 50 Гц = 230/400 В для насосов мощностью до 7,5 кВт - 400/700 В для насосов большей мощности. 60 Гц = 230/400 В для насосов всех мощностей. Стандартное напряжение 230 В - 50 Гц. Под заказ возможно изготовление двигателей на другие уровни напряжения. Материалы: - Корпус насоса: нержавеющая сталь. - Суппорт электродвигателя: алюминий. - Рабочее колесо: нержавеющая сталь. - Вал и ротор двигателя: нержавеющая сталь. - Торцевое уплотнение кepaмикa/графит
3019 | Насос консольно-моноблочный из нерж. стали Speroni CX 32-200/3 3,0kW 3x400V 50Hz 2900/min | 38 129 | RUB | шт | Содержание твердых частиц в перекачиваемой жидкости не должно превышать по весу 2%. Если предполагается перекачивать жидкость, плотность и/или вязкость которой отличается от тех же параметров воды, то вследствие изменения гидравлической мощности необходимо учитывать потребную в этом случае мощность электродвигателя. Все электрические насосы оснащены резьбовыми контрфланцами. Рабочие характеристики - Температура воды не более 90°C. - Температура окружающей среды не более 40°С . - Максимальная глубина всасывания 7 м. - Максимальное рабочее давление: 8 bar. - Предназначен для длительной работы . Электродвигатель: - 2-х полюсной электродвигатель (2850 об/мин) закрытого типа , с внешней вентиляцией. - Класс изоляции F. - Класс защиты IP44. Стандартные напряжения питающей сети: 50 Гц = 230/400 В для насосов мощностью до 7,5 кВт - 400/700 В для насосов большей мощности. 60 Гц = 230/400 В для насосов всех мощностей. Стандартное напряжение 230 В - 50 Гц. Под заказ возможно изготовление двигателей на другие уровни напряжения. Материалы: - Корпус насоса: нержавеющая сталь. - Суппорт электродвигателя: алюминий. - Рабочее колесо: нержавеющая сталь. - Вал и ротор двигателя: нержавеющая сталь. - Торцевое уплотнение кepaмикa/графит
3019 | Насос консольно-моноблочный из нерж. стали Speroni CX 40-200/7.5 7,5kW 3x400V 50Hz 2900/min | 62 489 | RUB | шт | Содержание твердых частиц в перекачиваемой жидкости не должно превышать по весу 2%. Если предполагается перекачивать жидкость, плотность и/или вязкость которой отличается от тех же параметров воды, то вследствие изменения гидравлической мощности необходимо учитывать потребную в этом случае мощность электродвигателя. Все электрические насосы оснащены резьбовыми контрфланцами. Рабочие характеристики - Температура воды не более 90°C. - Температура окружающей среды не более 40°С . - Максимальная глубина всасывания 7 м. - Максимальное рабочее давление: 8 bar. - Предназначен для длительной работы . Электродвигатель: - 2-х полюсной электродвигатель (2850 об/мин) закрытого типа , с внешней вентиляцией. - Класс изоляции F. - Класс защиты IP44. Стандартные напряжения питающей сети: 50 Гц = 230/400 В для насосов мощностью до 7,5 кВт - 400/700 В для насосов большей мощности. 60 Гц = 230/400 В для насосов всех мощностей. Стандартное напряжение 230 В - 50 Гц. Под заказ возможно изготовление двигателей на другие уровни напряжения. Материалы: - Корпус насоса: нержавеющая сталь. - Суппорт электродвигателя: алюминий. - Рабочее колесо: нержавеющая сталь. - Вал и ротор двигателя: нержавеющая сталь. - Торцевое уплотнение кepaмикa/графит
3019 | Насос консольно-моноблочный из нерж. стали Speroni CX 65-125/5.5 5,5kW 3x400V 50Hz 2900/min | 76 568 | RUB | шт | Содержание твердых частиц в перекачиваемой жидкости не должно превышать по весу 2%. Если предполагается перекачивать жидкость, плотность и/или вязкость которой отличается от тех же параметров воды, то вследствие изменения гидравлической мощности необходимо учитывать потребную в этом случае мощность электродвигателя. Все электрические насосы оснащены резьбовыми контрфланцами. Рабочие характеристики - Температура воды не более 90°C. - Температура окружающей среды не более 40°С . - Максимальная глубина всасывания 7 м. - Максимальное рабочее давление: 8 bar. - Предназначен для длительной работы . Электродвигатель: - 2-х полюсной электродвигатель (2850 об/мин) закрытого типа , с внешней вентиляцией. - Класс изоляции F. - Класс защиты IP44. Стандартные напряжения питающей сети: 50 Гц = 230/400 В для насосов мощностью до 7,5 кВт - 400/700 В для насосов большей мощности. 60 Гц = 230/400 В для насосов всех мощностей. Стандартное напряжение 230 В - 50 Гц. Под заказ возможно изготовление двигателей на другие уровни напряжения. Материалы: - Корпус насоса: нержавеющая сталь. - Суппорт электродвигателя: алюминий. - Рабочее колесо: нержавеющая сталь. - Вал и ротор двигателя: нержавеющая сталь. - Торцевое уплотнение кepaмикa/графит
3019 | Насос консольно-моноблочный Grundfos NB 40-250/230 A-F-A-BAQE 15,0kW 3x400V 50Hz 2900/min | 85 352 | RUB | шт | Насосы NB с односторонним всасыванием компании Grundfos используются в водоснабжении, промышленном повышении давления, промышленной транспортировке жидкостей, системе HVAC (отопления, вентиляции и кондиционирования воздуха) и орошении. Несбалансированное резиновое сильфонное уплотнение в соответствии с DIN EN 12756.Насос напрямую соединён с асинхронным электродвигателем с воздушным охлаждением. Для большинства насосов Grundfos NB доступна плита-основание конструкции компании Grundfos. Все насосы подвергаются статической балансировке в соответствии с классом 6,3 стандарта ISO 1940-1. Рабочие колеса проходят гидравлическую балансировку. Отдельной опцией предусмотрена подрезка рабочего колеса для более точного подбора рабочей точки насоса. Насосы NB оснащены стандартными электродвигателями, имеющими класс энергоэффективности IE1, IE2 и IE3 для трехфазных электродвигателей низкого напряжения с различной частотой вращения (2900, 1450 и 970 об/мин). Электродвигатели класса энергоэффективности IE3 (высший класс энергоэффективности) имеют более высокий коэффициент полезного действия (КПД), чем электродвигатели класса IE2 (стандартный высокий класс). Насосы могут оснащаться электродвигателями MGE (со встроенным преобразователем частоты) или внешним преобразователем частоты Grundfos CUE (NBE) Насосы NB и NK имеют пять основных областей применения: • водоснабжение; • производственные системы повышения давления; • производственные системы перекачивания технологических жидкостей; • системы отопления, вентиляции и кондиционирования воздуха (HVAC). Водоснабжение. Помимо обеспечения общего водоснабжения в коммунальных и промышленных системах водоснабжения, насосы NB используются в следующих областях: • системы фильтрации и подачи воды в водопроводные станции; • системы повышения давления в централизованной водопроводной сети; • системы повышения давления в многоэтажных зданиях, гостиницах и т.д.; • системы повышения давления в производственных зданиях; • системы водоснабжения бассейнов различного типа. Повышение давления. Повышение давления осуществляется в следующих системах: • производственные системы промывки и очистки; • промышленные системы водяной защиты; • тоннельные автомойки; • противопожарные системы. Перекачивание жидкости. Перекачивание жидкости производится в следующих системах: • системы охлаждения и кондиционирования воздуха (хладагенты); • системы питания котлов и конденсатные системы; • производственные нагревательные системы; • районные отопительные котельные. Особенности и преимущества: • Оптимизированная гидросистема в корпусе и рабочем колесе = свободный ток жидкости. • Уплотнительное кольцо между корпусом насоса и крышкой = отсутствие риска протечек. • Корпус, рабочее колесо и компенсационное кольцо = улучшенная коррозионная .устойчивость, отсутствие заедающих частей. • Гальваническое покрытие, увеличивающее коррозионную устойчивость. • Доступны варианты с двигателями IE2 и IE3. • Доступны различные варианты торцевого уплотнения и материалов. • PN 10,16 и 25 бар. • Температура перекачиваемой жидкости до 140 °C. Технические характеристики: • Подача: до 1000 м3/ч. • Напор: до 150 м. • Температура перекачиваемой среды: - 25°C до +140°C. • Специсполнение: - 40°C до +180°C. • Максимальное рабочее давление: 16 бар. • Мощность: до 200 кВт.
3019 | Насос консольно-моноблочный Grundfos NB 125-315/338 A-F-A-GQQE 45,0kW 3x400V 50Hz 1450/min | 0 | RUB | шт | Насосы NB с односторонним всасыванием компании Grundfos используются в водоснабжении, промышленном повышении давления, промышленной транспортировке жидкостей, системе HVAC (отопления, вентиляции и кондиционирования воздуха) и орошении. Несбалансированное резиновое сильфонное уплотнение в соответствии с DIN EN 12756.Насос напрямую соединён с асинхронным электродвигателем с воздушным охлаждением. Для большинства насосов Grundfos NB доступна плита-основание конструкции компании Grundfos. Все насосы подвергаются статической балансировке в соответствии с классом 6,3 стандарта ISO 1940-1. Рабочие колеса проходят гидравлическую балансировку. Отдельной опцией предусмотрена подрезка рабочего колеса для более точного подбора рабочей точки насоса. Насосы NB оснащены стандартными электродвигателями, имеющими класс энергоэффективности IE1, IE2 и IE3 для трехфазных электродвигателей низкого напряжения с различной частотой вращения (2900, 1450 и 970 об/мин). Электродвигатели класса энергоэффективности IE3 (высший класс энергоэффективности) имеют более высокий коэффициент полезного действия (КПД), чем электродвигатели класса IE2 (стандартный высокий класс). Насосы могут оснащаться электродвигателями MGE (со встроенным преобразователем частоты) или внешним преобразователем частоты Grundfos CUE (NBE) Насосы NB и NK имеют пять основных областей применения: • водоснабжение; • производственные системы повышения давления; • производственные системы перекачивания технологических жидкостей; • системы отопления, вентиляции и кондиционирования воздуха (HVAC). Водоснабжение. Помимо обеспечения общего водоснабжения в коммунальных и промышленных системах водоснабжения, насосы NB используются в следующих областях: • системы фильтрации и подачи воды в водопроводные станции; • системы повышения давления в централизованной водопроводной сети; • системы повышения давления в многоэтажных зданиях, гостиницах и т.д.; • системы повышения давления в производственных зданиях; • системы водоснабжения бассейнов различного типа. Повышение давления. Повышение давления осуществляется в следующих системах: • производственные системы промывки и очистки; • промышленные системы водяной защиты; • тоннельные автомойки; • противопожарные системы. Перекачивание жидкости. Перекачивание жидкости производится в следующих системах: • системы охлаждения и кондиционирования воздуха (хладагенты); • системы питания котлов и конденсатные системы; • производственные нагревательные системы; • районные отопительные котельные. Особенности и преимущества: • Оптимизированная гидросистема в корпусе и рабочем колесе = свободный ток жидкости. • Уплотнительное кольцо между корпусом насоса и крышкой = отсутствие риска протечек. • Корпус, рабочее колесо и компенсационное кольцо = улучшенная коррозионная .устойчивость, отсутствие заедающих частей. • Гальваническое покрытие, увеличивающее коррозионную устойчивость. • Доступны варианты с двигателями IE2 и IE3. • Доступны различные варианты торцевого уплотнения и материалов. • PN 10,16 и 25 бар. • Температура перекачиваемой жидкости до 140 °C. Технические характеристики: • Подача: до 1000 м3/ч. • Напор: до 150 м. • Температура перекачиваемой среды: - 25°C до +140°C. • Специсполнение: - 40°C до +180°C. • Максимальное рабочее давление: 16 бар. • Мощность: до 200 кВт.
3019 | Насос консольно-моноблочный Grundfos NB 150-400/343 A-F-A-BAQE 55,0kW 3x400V 50Hz 1450/min | 633 707 | RUB | шт | Насосы NB с односторонним всасыванием компании Grundfos используются в водоснабжении, промышленном повышении давления, промышленной транспортировке жидкостей, системе HVAC (отопления, вентиляции и кондиционирования воздуха) и орошении. Несбалансированное резиновое сильфонное уплотнение в соответствии с DIN EN 12756.Насос напрямую соединён с асинхронным электродвигателем с воздушным охлаждением. Для большинства насосов Grundfos NB доступна плита-основание конструкции компании Grundfos. Все насосы подвергаются статической балансировке в соответствии с классом 6,3 стандарта ISO 1940-1. Рабочие колеса проходят гидравлическую балансировку. Отдельной опцией предусмотрена подрезка рабочего колеса для более точного подбора рабочей точки насоса. Насосы NB оснащены стандартными электродвигателями, имеющими класс энергоэффективности IE1, IE2 и IE3 для трехфазных электродвигателей низкого напряжения с различной частотой вращения (2900, 1450 и 970 об/мин). Электродвигатели класса энергоэффективности IE3 (высший класс энергоэффективности) имеют более высокий коэффициент полезного действия (КПД), чем электродвигатели класса IE2 (стандартный высокий класс). Насосы могут оснащаться электродвигателями MGE (со встроенным преобразователем частоты) или внешним преобразователем частоты Grundfos CUE (NBE) Насосы NB и NK имеют пять основных областей применения: • водоснабжение; • производственные системы повышения давления; • производственные системы перекачивания технологических жидкостей; • системы отопления, вентиляции и кондиционирования воздуха (HVAC). Водоснабжение. Помимо обеспечения общего водоснабжения в коммунальных и промышленных системах водоснабжения, насосы NB используются в следующих областях: • системы фильтрации и подачи воды в водопроводные станции; • системы повышения давления в централизованной водопроводной сети; • системы повышения давления в многоэтажных зданиях, гостиницах и т.д.; • системы повышения давления в производственных зданиях; • системы водоснабжения бассейнов различного типа. Повышение давления. Повышение давления осуществляется в следующих системах: • производственные системы промывки и очистки; • промышленные системы водяной защиты; • тоннельные автомойки; • противопожарные системы. Перекачивание жидкости. Перекачивание жидкости производится в следующих системах: • системы охлаждения и кондиционирования воздуха (хладагенты); • системы питания котлов и конденсатные системы; • производственные нагревательные системы; • районные отопительные котельные. Особенности и преимущества: • Оптимизированная гидросистема в корпусе и рабочем колесе = свободный ток жидкости. • Уплотнительное кольцо между корпусом насоса и крышкой = отсутствие риска протечек. • Корпус, рабочее колесо и компенсационное кольцо = улучшенная коррозионная .устойчивость, отсутствие заедающих частей. • Гальваническое покрытие, увеличивающее коррозионную устойчивость. • Доступны варианты с двигателями IE2 и IE3. • Доступны различные варианты торцевого уплотнения и материалов. • PN 10,16 и 25 бар. • Температура перекачиваемой жидкости до 140 °C. Технические характеристики: • Подача: до 1000 м3/ч. • Напор: до 150 м. • Температура перекачиваемой среды: - 25°C до +140°C. • Специсполнение: - 40°C до +180°C. • Максимальное рабочее давление: 16 бар. • Мощность: до 200 кВт.
3019 | Насос консольно-моноблочный Grundfos NB 80-160/161 A-F-A-BAQE 18,5kW 3x400V 50Hz 2900/min | 202 644 | RUB | шт | Насосы NB с односторонним всасыванием компании Grundfos используются в водоснабжении, промышленном повышении давления, промышленной транспортировке жидкостей, системе HVAC (отопления, вентиляции и кондиционирования воздуха) и орошении. Несбалансированное резиновое сильфонное уплотнение в соответствии с DIN EN 12756.Насос напрямую соединён с асинхронным электродвигателем с воздушным охлаждением. Для большинства насосов Grundfos NB доступна плита-основание конструкции компании Grundfos. Все насосы подвергаются статической балансировке в соответствии с классом 6,3 стандарта ISO 1940-1. Рабочие колеса проходят гидравлическую балансировку. Отдельной опцией предусмотрена подрезка рабочего колеса для более точного подбора рабочей точки насоса. Насосы NB оснащены стандартными электродвигателями, имеющими класс энергоэффективности IE1, IE2 и IE3 для трехфазных электродвигателей низкого напряжения с различной частотой вращения (2900, 1450 и 970 об/мин). Электродвигатели класса энергоэффективности IE3 (высший класс энергоэффективности) имеют более высокий коэффициент полезного действия (КПД), чем электродвигатели класса IE2 (стандартный высокий класс). Насосы могут оснащаться электродвигателями MGE (со встроенным преобразователем частоты) или внешним преобразователем частоты Grundfos CUE (NBE) Насосы NB и NK имеют пять основных областей применения: • водоснабжение; • производственные системы повышения давления; • производственные системы перекачивания технологических жидкостей; • системы отопления, вентиляции и кондиционирования воздуха (HVAC). Водоснабжение. Помимо обеспечения общего водоснабжения в коммунальных и промышленных системах водоснабжения, насосы NB используются в следующих областях: • системы фильтрации и подачи воды в водопроводные станции; • системы повышения давления в централизованной водопроводной сети; • системы повышения давления в многоэтажных зданиях, гостиницах и т.д.; • системы повышения давления в производственных зданиях; • системы водоснабжения бассейнов различного типа. Повышение давления. Повышение давления осуществляется в следующих системах: • производственные системы промывки и очистки; • промышленные системы водяной защиты; • тоннельные автомойки; • противопожарные системы. Перекачивание жидкости. Перекачивание жидкости производится в следующих системах: • системы охлаждения и кондиционирования воздуха (хладагенты); • системы питания котлов и конденсатные системы; • производственные нагревательные системы; • районные отопительные котельные. Особенности и преимущества: • Оптимизированная гидросистема в корпусе и рабочем колесе = свободный ток жидкости. • Уплотнительное кольцо между корпусом насоса и крышкой = отсутствие риска протечек. • Корпус, рабочее колесо и компенсационное кольцо = улучшенная коррозионная .устойчивость, отсутствие заедающих частей. • Гальваническое покрытие, увеличивающее коррозионную устойчивость. • Доступны варианты с двигателями IE2 и IE3. • Доступны различные варианты торцевого уплотнения и материалов. • PN 10,16 и 25 бар. • Температура перекачиваемой жидкости до 140 °C. Технические характеристики: • Подача: до 1000 м3/ч. • Напор: до 150 м. • Температура перекачиваемой среды: - 25°C до +140°C. • Специсполнение: - 40°C до +180°C. • Максимальное рабочее давление: 16 бар. • Мощность: до 200 кВт.
3019 | Насос консольно-моноблочный из нерж. стали Speroni CX 330/1.5 1,5kW 3x400V 50Hz 2900/min | 13 480 | RUB | шт | Содержание твердых частиц в перекачиваемой жидкости не должно превышать по весу 2%. Если предполагается перекачивать жидкость, плотность и/или вязкость которой отличается от тех же параметров воды, то вследствие изменения гидравлической мощности необходимо учитывать потребную в этом случае мощность электродвигателя. Все электрические насосы оснащены резьбовыми контрфланцами. Рабочие характеристики - Температура воды не более 90°C. - Температура окружающей среды не более 40°С . - Максимальная глубина всасывания 7 м. - Максимальное рабочее давление: 8 bar. - Предназначен для длительной работы . Электродвигатель: - 2-х полюсной электродвигатель (2850 об/мин) закрытого типа , с внешней вентиляцией. - Класс изоляции F. - Класс защиты IP44. Стандартные напряжения питающей сети: 50 Гц = 230/400 В для насосов мощностью до 7,5 кВт - 400/700 В для насосов большей мощности. 60 Гц = 230/400 В для насосов всех мощностей. Стандартное напряжение 230 В - 50 Гц. Под заказ возможно изготовление двигателей на другие уровни напряжения. Материалы: - Корпус насоса: нержавеющая сталь. - Суппорт электродвигателя: алюминий. - Рабочее колесо: нержавеющая сталь. - Вал и ротор двигателя: нержавеющая сталь. - Торцевое уплотнение кepaмикa/графит
3019 | Насос консольно-моноблочный из нерж. стали Speroni CX 160/0.75 0,75kW 3x400V 50Hz 2900/min | 9 917 | RUB | шт | Содержание твердых частиц в перекачиваемой жидкости не должно превышать по весу 2%. Если предполагается перекачивать жидкость, плотность и/или вязкость которой отличается от тех же параметров воды, то вследствие изменения гидравлической мощности необходимо учитывать потребную в этом случае мощность электродвигателя. Все электрические насосы оснащены резьбовыми контрфланцами. Рабочие характеристики - Температура воды не более 90°C. - Температура окружающей среды не более 40°С . - Максимальная глубина всасывания 7 м. - Максимальное рабочее давление: 8 bar. - Предназначен для длительной работы . Электродвигатель: - 2-х полюсной электродвигатель (2850 об/мин) закрытого типа , с внешней вентиляцией. - Класс изоляции F. - Класс защиты IP44. Стандартные напряжения питающей сети: 50 Гц = 230/400 В для насосов мощностью до 7,5 кВт - 400/700 В для насосов большей мощности. 60 Гц = 230/400 В для насосов всех мощностей. Стандартное напряжение 230 В - 50 Гц. Под заказ возможно изготовление двигателей на другие уровни напряжения. Материалы: - Корпус насоса: нержавеющая сталь. - Суппорт электродвигателя: алюминий. - Рабочее колесо: нержавеющая сталь. - Вал и ротор двигателя: нержавеющая сталь. - Торцевое уплотнение кepaмикa/графит
3019 | Насос вертикальный многоступенчатый со встроенным частотным преобразователем Grundfos CRE 90-3 AN-F-A-E-HQQE 22,0kW 3x400V с датчиком давления | 927 694 | RUB | шт | Насос оснащен асинхронным электродвигателем на лапах, с воздушным охлаждением. Насосы CRE созданы на основе насосов CR и принадлежат к семейству E-насосов. Отличительной особенностью этого типа насосов являются электродвигатели моделей MGE или MMGE фирмы Grundfos с частотным регулированием скорости вращения. Электродвигатели типоразмера включительно до 1,1 кВт представляют собой однофазные двигатели модели MGE фирмы Grundfos. Электродвигатели типоразмера 1,5 кВт и выше представляют собой трехфазные двигатели моде ли MGE (1,5 – 7,5 кВт) или MMGE (11 – 22 кВт) фирмы Grundfos. Для обеих моделей электродвигателей характерно следующее: • наличие встроенного пропорционально-интегрального (ПИ-) регулятора; • наличие входов для подачи внешних управляющих сигналов; • возможность установки заданных значений непосредственно на электродвигателе • возможность дистанционного управления с помощью инфракрасного прибора R100 фирмы Grundfos. С помощью частотного регулирования электродвигатели моде ли MGE и MMGE могут плавно менять свою частоту вращения. Таким образом насосы получают возможность эксплуатироваться в любой рабочей точке в пределах диапазона между минимальной и максимальной рабочей характеристикой. Насосы CRE могут поставляться со встроенным датчиком давления, соединенным с частотным регулятором. Материалы исполнения Е-насосов аналогичны CR Многоступенчатые центробежные насосы конструкции ин-лайн типов CR компании Grundfos предназначены для различных условий эксплуатации. CR насосы Grundfos предназначены для перекачивания технологических жидкостей в системах, где все детали, кон-тактирующие с перекачиваемой жидкостью (включая корпус и основание насоса, полностью или частично ) должны быть из высококачественной нержавеющей стали. Области применения: • фильтрация и перекачивание воды для станций водоснабжения; • распределение воды из водоснабжающих станций; • повышение давления в магистральных трубопроводах; • повышение давления в системах водоснабжения высотных зданий, гостиничных комплексов и т.п. Повышение давления: • в системах водоснабжения для технологических целей; • в моечных установках и очистных сооружениях. Перекачивание: • в системах охлаждения, системах кондиционирования воздуха; • в системах охлаждения инструмента металлорежущих станков (подача смазочно-охлаждающей жидкости); • гликолей и антифризов. Водоподготовка: • Сепараторы.
3019 | Насос вертикальный многоступенчатый Grundfos CR 3-8 A-FGJ-A-E-HQQE 0,75kW 1x230V 50Hz | 57 787 | RUB | шт | Насос оснащен асинхронным электродвигателем на лапах, с воздушным охлаждением. Насосы CR, CRI, CRN поставляются со стандартным асинхронным двухполюсным электродвигателем закрытого типа с вентиляторным охлаждением. В стандартном исполнении все насосы имеют трехфазный электродвигатель MG. Для насосов с мощностью 0.37-2.2 кВт возможно исполнение с однофазным электродвигателем (1х220-230/240). Однофазные электродвигатели имеют встроенное тепловое реле для защиты от перегрузки. Трехфазные электродвигатели должны подключаться к пускателю электродвигателя в соответствии с местными нормами и правилами. Трехфазные электродвигатели фирмы Grundfos мощностью 3 кВт и более имеют встроенный термистор (PTC). Области применения: • фильтрация и перекачивание воды для станций водоснабжения; • распределение воды из водоснабжающих станций; • повышение давления в магистральных трубопроводах; • повышение давления в системах водоснабжения высотных зданий, гостиничных комплексов и т.п. Повышение давления: • в системах холодного и горячего водоснабжения для технологических целей; • на автомойках; • в системах пожаротушения; • в моечных установках и очистных сооружениях. Перекачивание: • в системах охлаждения, системах кондиционирования воздуха; • в системах охлаждения инструмента металлорежущих станков (подача смазочно-охлаждающей жидкости); • рыбоводстве; • растворов масел и спиртов; • слабых растворов кислот и щелочей; • гидромелиорация полей (орошение, полив)
3019 | Насос вертикальный многоступенчатый Grundfos CR 1-12 A-FGJ-A-E-HQQE 0,75kW 3x230/400V 50Hz | 50 139 | RUB | шт | Насос оснащен асинхронным электродвигателем на лапах, с воздушным охлаждением. Насосы CR, CRI, CRN поставляются со стандартным асинхронным двухполюсным электродвигателем закрытого типа с вентиляторным охлаждением. В стандартном исполнении все насосы имеют трехфазный электродвигатель MG. Для насосов с мощностью 0.37-2.2 кВт возможно исполнение с однофазным электродвигателем (1х220-230/240). Однофазные электродвигатели имеют встроенное тепловое реле для защиты от перегрузки. Трехфазные электродвигатели должны подключаться к пускателю электродвигателя в соответствии с местными нормами и правилами. Трехфазные электродвигатели фирмы Grundfos мощностью 3 кВт и более имеют встроенный термистор (PTC). Области применения: • фильтрация и перекачивание воды для станций водоснабжения; • распределение воды из водоснабжающих станций; • повышение давления в магистральных трубопроводах; • повышение давления в системах водоснабжения высотных зданий, гостиничных комплексов и т.п. Повышение давления: • в системах холодного и горячего водоснабжения для технологических целей; • на автомойках; • в системах пожаротушения; • в моечных установках и очистных сооружениях. Перекачивание: • в системах охлаждения, системах кондиционирования воздуха; • в системах охлаждения инструмента металлорежущих станков (подача смазочно-охлаждающей жидкости); • рыбоводстве; • растворов масел и спиртов; • слабых растворов кислот и щелочей; • гидромелиорация полей (орошение, полив)
3019 | Насос вертикальный многоступенчатый Grundfos CR 3-6 A-FGJ-A-E-HQQE 0,55kW 3x230/400V 50Hz | 42 207 | RUB | шт | Насос оснащен асинхронным электродвигателем на лапах, с воздушным охлаждением. Насосы CR, CRI, CRN поставляются со стандартным асинхронным двухполюсным электродвигателем закрытого типа с вентиляторным охлаждением. В стандартном исполнении все насосы имеют трехфазный электродвигатель MG. Для насосов с мощностью 0.37-2.2 кВт возможно исполнение с однофазным электродвигателем (1х220-230/240). Однофазные электродвигатели имеют встроенное тепловое реле для защиты от перегрузки. Трехфазные электродвигатели должны подключаться к пускателю электродвигателя в соответствии с местными нормами и правилами. Трехфазные электродвигатели фирмы Grundfos мощностью 3 кВт и более имеют встроенный термистор (PTC). Области применения: • фильтрация и перекачивание воды для станций водоснабжения; • распределение воды из водоснабжающих станций; • повышение давления в магистральных трубопроводах; • повышение давления в системах водоснабжения высотных зданий, гостиничных комплексов и т.п. Повышение давления: • в системах холодного и горячего водоснабжения для технологических целей; • на автомойках; • в системах пожаротушения; • в моечных установках и очистных сооружениях. Перекачивание: • в системах охлаждения, системах кондиционирования воздуха; • в системах охлаждения инструмента металлорежущих станков (подача смазочно-охлаждающей жидкости); • рыбоводстве; • растворов масел и спиртов; • слабых растворов кислот и щелочей; • гидромелиорация полей (орошение, полив)
3019 | Насос вертикальный многоступенчатый Grundfos CR 10-10 A-FGJ-A-E-HQQE 4,0kW 3x400V 50Hz | 115 460 | RUB | шт | Насос оснащен асинхронным электродвигателем на лапах, с воздушным охлаждением. Насосы CR, CRI, CRN поставляются со стандартным асинхронным двухполюсным электродвигателем закрытого типа с вентиляторным охлаждением. В стандартном исполнении все насосы имеют трехфазный электродвигатель MG. Для насосов с мощностью 0.37-2.2 кВт возможно исполнение с однофазным электродвигателем (1х220-230/240). Однофазные электродвигатели имеют встроенное тепловое реле для защиты от перегрузки. Трехфазные электродвигатели должны подключаться к пускателю электродвигателя в соответствии с местными нормами и правилами. Трехфазные электродвигатели фирмы Grundfos мощностью 3 кВт и более имеют встроенный термистор (PTC). Области применения: • фильтрация и перекачивание воды для станций водоснабжения; • распределение воды из водоснабжающих станций; • повышение давления в магистральных трубопроводах; • повышение давления в системах водоснабжения высотных зданий, гостиничных комплексов и т.п. Повышение давления: • в системах холодного и горячего водоснабжения для технологических целей; • на автомойках; • в системах пожаротушения; • в моечных установках и очистных сооружениях. Перекачивание: • в системах охлаждения, системах кондиционирования воздуха; • в системах охлаждения инструмента металлорежущих станков (подача смазочно-охлаждающей жидкости); • рыбоводстве; • растворов масел и спиртов; • слабых растворов кислот и щелочей; • гидромелиорация полей (орошение, полив)
3019 | Насос вертикальный многоступенчатый Grundfos CR 1- 5 A-FGJ-A-E-HQQE 0,37kW 3x400V 50Hz | 39 601 | RUB | шт | Насос оснащен асинхронным электродвигателем на лапах, с воздушным охлаждением. Насосы CR, CRI, CRN поставляются со стандартным асинхронным двухполюсным электродвигателем закрытого типа с вентиляторным охлаждением. В стандартном исполнении все насосы имеют трехфазный электродвигатель MG. Для насосов с мощностью 0.37-2.2 кВт возможно исполнение с однофазным электродвигателем (1х220-230/240). Однофазные электродвигатели имеют встроенное тепловое реле для защиты от перегрузки. Трехфазные электродвигатели должны подключаться к пускателю электродвигателя в соответствии с местными нормами и правилами. Трехфазные электродвигатели фирмы Grundfos мощностью 3 кВт и более имеют встроенный термистор (PTC). Области применения: • фильтрация и перекачивание воды для станций водоснабжения; • распределение воды из водоснабжающих станций; • повышение давления в магистральных трубопроводах; • повышение давления в системах водоснабжения высотных зданий, гостиничных комплексов и т.п. Повышение давления: • в системах холодного и горячего водоснабжения для технологических целей; • на автомойках; • в системах пожаротушения; • в моечных установках и очистных сооружениях. Перекачивание: • в системах охлаждения, системах кондиционирования воздуха; • в системах охлаждения инструмента металлорежущих станков (подача смазочно-охлаждающей жидкости); • рыбоводстве; • растворов масел и спиртов; • слабых растворов кислот и щелочей; • гидромелиорация полей (орошение, полив)
3019 | Насос вертикальный многоступенчатый Grundfos CR 1-6 F A-FGJ-A-E-HQQE 0,37kW 3x230/400V 50Hz | 40 904 | RUB | шт | Насос оснащен асинхронным электродвигателем на лапах, с воздушным охлаждением. Насосы CR, CRI, CRN поставляются со стандартным асинхронным двухполюсным электродвигателем закрытого типа с вентиляторным охлаждением. В стандартном исполнении все насосы имеют трехфазный электродвигатель MG. Для насосов с мощностью 0.37-2.2 кВт возможно исполнение с однофазным электродвигателем (1х220-230/240). Однофазные электродвигатели имеют встроенное тепловое реле для защиты от перегрузки. Трехфазные электродвигатели должны подключаться к пускателю электродвигателя в соответствии с местными нормами и правилами. Трехфазные электродвигатели фирмы Grundfos мощностью 3 кВт и более имеют встроенный термистор (PTC). Области применения: • фильтрация и перекачивание воды для станций водоснабжения; • распределение воды из водоснабжающих станций; • повышение давления в магистральных трубопроводах; • повышение давления в системах водоснабжения высотных зданий, гостиничных комплексов и т.п. Повышение давления: • в системах холодного и горячего водоснабжения для технологических целей; • на автомойках; • в системах пожаротушения; • в моечных установках и очистных сооружениях. Перекачивание: • в системах охлаждения, системах кондиционирования воздуха; • в системах охлаждения инструмента металлорежущих станков (подача смазочно-охлаждающей жидкости); • рыбоводстве; • растворов масел и спиртов; • слабых растворов кислот и щелочей; • гидромелиорация полей (орошение, полив)
3019 | Насос вертикальный многоступенчатый Grundfos CR 3-5 A-FGJ-A-E-HQQE 0,37kW 3x230/400V 50Hz | 41 188 | RUB | шт | Насос оснащен асинхронным электродвигателем на лапах, с воздушным охлаждением. Насосы CR, CRI, CRN поставляются со стандартным асинхронным двухполюсным электродвигателем закрытого типа с вентиляторным охлаждением. В стандартном исполнении все насосы имеют трехфазный электродвигатель MG. Для насосов с мощностью 0.37-2.2 кВт возможно исполнение с однофазным электродвигателем (1х220-230/240). Однофазные электродвигатели имеют встроенное тепловое реле для защиты от перегрузки. Трехфазные электродвигатели должны подключаться к пускателю электродвигателя в соответствии с местными нормами и правилами. Трехфазные электродвигатели фирмы Grundfos мощностью 3 кВт и более имеют встроенный термистор (PTC). Области применения: • фильтрация и перекачивание воды для станций водоснабжения; • распределение воды из водоснабжающих станций; • повышение давления в магистральных трубопроводах; • повышение давления в системах водоснабжения высотных зданий, гостиничных комплексов и т.п. Повышение давления: • в системах холодного и горячего водоснабжения для технологических целей; • на автомойках; • в системах пожаротушения; • в моечных установках и очистных сооружениях. Перекачивание: • в системах охлаждения, системах кондиционирования воздуха; • в системах охлаждения инструмента металлорежущих станков (подача смазочно-охлаждающей жидкости); • рыбоводстве; • растворов масел и спиртов; • слабых растворов кислот и щелочей; • гидромелиорация полей (орошение, полив)
3019 | Насос вертикальный многоступенчатый Grundfos CR 10-04 A-FJ-A-E-HQQE 1,5kW 3x400V 50Hz | 73 196 | RUB | шт | Насос оснащен асинхронным электродвигателем на лапах, с воздушным охлаждением. Насосы CR, CRI, CRN поставляются со стандартным асинхронным двухполюсным электродвигателем закрытого типа с вентиляторным охлаждением. В стандартном исполнении все насосы имеют трехфазный электродвигатель MG. Для насосов с мощностью 0.37-2.2 кВт возможно исполнение с однофазным электродвигателем (1х220-230/240). Однофазные электродвигатели имеют встроенное тепловое реле для защиты от перегрузки. Трехфазные электродвигатели должны подключаться к пускателю электродвигателя в соответствии с местными нормами и правилами. Трехфазные электродвигатели фирмы Grundfos мощностью 3 кВт и более имеют встроенный термистор (PTC). Области применения: • фильтрация и перекачивание воды для станций водоснабжения; • распределение воды из водоснабжающих станций; • повышение давления в магистральных трубопроводах; • повышение давления в системах водоснабжения высотных зданий, гостиничных комплексов и т.п. Повышение давления: • в системах холодного и горячего водоснабжения для технологических целей; • на автомойках; • в системах пожаротушения; • в моечных установках и очистных сооружениях. Перекачивание: • в системах охлаждения, системах кондиционирования воздуха; • в системах охлаждения инструмента металлорежущих станков (подача смазочно-охлаждающей жидкости); • рыбоводстве; • растворов масел и спиртов; • слабых растворов кислот и щелочей; • гидромелиорация полей (орошение, полив)
3019 | Насос вертикальный многоступенчатый Grundfos CR 3-7 A-FGJ-A-E-HQQE 0,55kW 3x400V 50Hz | 44 247 | RUB | шт | Насос оснащен асинхронным электродвигателем на лапах, с воздушным охлаждением. Насосы CR, CRI, CRN поставляются со стандартным асинхронным двухполюсным электродвигателем закрытого типа с вентиляторным охлаждением. В стандартном исполнении все насосы имеют трехфазный электродвигатель MG. Для насосов с мощностью 0.37-2.2 кВт возможно исполнение с однофазным электродвигателем (1х220-230/240). Однофазные электродвигатели имеют встроенное тепловое реле для защиты от перегрузки. Трехфазные электродвигатели должны подключаться к пускателю электродвигателя в соответствии с местными нормами и правилами. Трехфазные электродвигатели фирмы Grundfos мощностью 3 кВт и более имеют встроенный термистор (PTC). Области применения: • фильтрация и перекачивание воды для станций водоснабжения; • распределение воды из водоснабжающих станций; • повышение давления в магистральных трубопроводах; • повышение давления в системах водоснабжения высотных зданий, гостиничных комплексов и т.п. Повышение давления: • в системах холодного и горячего водоснабжения для технологических целей; • на автомойках; • в системах пожаротушения; • в моечных установках и очистных сооружениях. Перекачивание: • в системах охлаждения, системах кондиционирования воздуха; • в системах охлаждения инструмента металлорежущих станков (подача смазочно-охлаждающей жидкости); • рыбоводстве; • растворов масел и спиртов; • слабых растворов кислот и щелочей; • гидромелиорация полей (орошение, полив)
3019 | Насос вертикальный многоступенчатый Grundfos CR 5-10 A-FGJ-A-E-HQQE 1,5kW 3x400V 50Hz | 64 528 | RUB | шт | Насос оснащен асинхронным электродвигателем на лапах, с воздушным охлаждением. Насосы CR, CRI, CRN поставляются со стандартным асинхронным двухполюсным электродвигателем закрытого типа с вентиляторным охлаждением. В стандартном исполнении все насосы имеют трехфазный электродвигатель MG. Для насосов с мощностью 0.37-2.2 кВт возможно исполнение с однофазным электродвигателем (1х220-230/240). Однофазные электродвигатели имеют встроенное тепловое реле для защиты от перегрузки. Трехфазные электродвигатели должны подключаться к пускателю электродвигателя в соответствии с местными нормами и правилами. Трехфазные электродвигатели фирмы Grundfos мощностью 3 кВт и более имеют встроенный термистор (PTC). Области применения: • фильтрация и перекачивание воды для станций водоснабжения; • распределение воды из водоснабжающих станций; • повышение давления в магистральных трубопроводах; • повышение давления в системах водоснабжения высотных зданий, гостиничных комплексов и т.п. Повышение давления: • в системах холодного и горячего водоснабжения для технологических целей; • на автомойках; • в системах пожаротушения; • в моечных установках и очистных сооружениях. Перекачивание: • в системах охлаждения, системах кондиционирования воздуха; • в системах охлаждения инструмента металлорежущих станков (подача смазочно-охлаждающей жидкости); • рыбоводстве; • растворов масел и спиртов; • слабых растворов кислот и щелочей; • гидромелиорация полей (орошение, полив)
3019 | Насос вертикальный многоступенчатый Grundfos CR 3-15 A-FGJ-A-E-HQQE 1,1kW 3x230/400V 50Hz | 61 978 | RUB | шт | Насос оснащен асинхронным электродвигателем на лапах, с воздушным охлаждением. Насосы CR, CRI, CRN поставляются со стандартным асинхронным двухполюсным электродвигателем закрытого типа с вентиляторным охлаждением. В стандартном исполнении все насосы имеют трехфазный электродвигатель MG. Для насосов с мощностью 0.37-2.2 кВт возможно исполнение с однофазным электродвигателем (1х220-230/240). Однофазные электродвигатели имеют встроенное тепловое реле для защиты от перегрузки. Трехфазные электродвигатели должны подключаться к пускателю электродвигателя в соответствии с местными нормами и правилами. Трехфазные электродвигатели фирмы Grundfos мощностью 3 кВт и более имеют встроенный термистор (PTC). Области применения: • фильтрация и перекачивание воды для станций водоснабжения; • распределение воды из водоснабжающих станций; • повышение давления в магистральных трубопроводах; • повышение давления в системах водоснабжения высотных зданий, гостиничных комплексов и т.п. Повышение давления: • в системах холодного и горячего водоснабжения для технологических целей; • на автомойках; • в системах пожаротушения; • в моечных установках и очистных сооружениях. Перекачивание: • в системах охлаждения, системах кондиционирования воздуха; • в системах охлаждения инструмента металлорежущих станков (подача смазочно-охлаждающей жидкости); • рыбоводстве; • растворов масел и спиртов; • слабых растворов кислот и щелочей; • гидромелиорация полей (орошение, полив)
3019 | Насос вертикальный многоступенчатый Grundfos CR 5-6 A-FGJ-A-E-HQQE 1,1kW 3x400V 50Hz | 50 875 | RUB | шт | Насос оснащен асинхронным электродвигателем на лапах, с воздушным охлаждением. Насосы CR, CRI, CRN поставляются со стандартным асинхронным двухполюсным электродвигателем закрытого типа с вентиляторным охлаждением. В стандартном исполнении все насосы имеют трехфазный электродвигатель MG. Для насосов с мощностью 0.37-2.2 кВт возможно исполнение с однофазным электродвигателем (1х220-230/240). Однофазные электродвигатели имеют встроенное тепловое реле для защиты от перегрузки. Трехфазные электродвигатели должны подключаться к пускателю электродвигателя в соответствии с местными нормами и правилами. Трехфазные электродвигатели фирмы Grundfos мощностью 3 кВт и более имеют встроенный термистор (PTC). Области применения: • фильтрация и перекачивание воды для станций водоснабжения; • распределение воды из водоснабжающих станций; • повышение давления в магистральных трубопроводах; • повышение давления в системах водоснабжения высотных зданий, гостиничных комплексов и т.п. Повышение давления: • в системах холодного и горячего водоснабжения для технологических целей; • на автомойках; • в системах пожаротушения; • в моечных установках и очистных сооружениях. Перекачивание: • в системах охлаждения, системах кондиционирования воздуха; • в системах охлаждения инструмента металлорежущих станков (подача смазочно-охлаждающей жидкости); • рыбоводстве; • растворов масел и спиртов; • слабых растворов кислот и щелочей; • гидромелиорация полей (орошение, полив)
3019 | Насос вертикальный многоступенчатый Grundfos CR 5-11 A-FGJ-A-E-HQQE 2,2kW 3x400V 50Hz | 70 137 | RUB | шт | Насос оснащен асинхронным электродвигателем на лапах, с воздушным охлаждением. Насосы CR, CRI, CRN поставляются со стандартным асинхронным двухполюсным электродвигателем закрытого типа с вентиляторным охлаждением. В стандартном исполнении все насосы имеют трехфазный электродвигатель MG. Для насосов с мощностью 0.37-2.2 кВт возможно исполнение с однофазным электродвигателем (1х220-230/240). Однофазные электродвигатели имеют встроенное тепловое реле для защиты от перегрузки. Трехфазные электродвигатели должны подключаться к пускателю электродвигателя в соответствии с местными нормами и правилами. Трехфазные электродвигатели фирмы Grundfos мощностью 3 кВт и более имеют встроенный термистор (PTC). Области применения: • фильтрация и перекачивание воды для станций водоснабжения; • распределение воды из водоснабжающих станций; • повышение давления в магистральных трубопроводах; • повышение давления в системах водоснабжения высотных зданий, гостиничных комплексов и т.п. Повышение давления: • в системах холодного и горячего водоснабжения для технологических целей; • на автомойках; • в системах пожаротушения; • в моечных установках и очистных сооружениях. Перекачивание: • в системах охлаждения, системах кондиционирования воздуха; • в системах охлаждения инструмента металлорежущих станков (подача смазочно-охлаждающей жидкости); • рыбоводстве; • растворов масел и спиртов; • слабых растворов кислот и щелочей; • гидромелиорация полей (орошение, полив)
3019 | Насос вертикальный многоступенчатый Grundfos CR 10-08 A-F-A-E-HQQE 3,0kW 3x400V 50Hz | 96 651 | RUB | шт | Насос оснащен асинхронным электродвигателем на лапах, с воздушным охлаждением. Насосы CR, CRI, CRN поставляются со стандартным асинхронным двухполюсным электродвигателем закрытого типа с вентиляторным охлаждением. В стандартном исполнении все насосы имеют трехфазный электродвигатель MG. Для насосов с мощностью 0.37-2.2 кВт возможно исполнение с однофазным электродвигателем (1х220-230/240). Однофазные электродвигатели имеют встроенное тепловое реле для защиты от перегрузки. Трехфазные электродвигатели должны подключаться к пускателю электродвигателя в соответствии с местными нормами и правилами. Трехфазные электродвигатели фирмы Grundfos мощностью 3 кВт и более имеют встроенный термистор (PTC). Области применения: • фильтрация и перекачивание воды для станций водоснабжения; • распределение воды из водоснабжающих станций; • повышение давления в магистральных трубопроводах; • повышение давления в системах водоснабжения высотных зданий, гостиничных комплексов и т.п. Повышение давления: • в системах холодного и горячего водоснабжения для технологических целей; • на автомойках; • в системах пожаротушения; • в моечных установках и очистных сооружениях. Перекачивание: • в системах охлаждения, системах кондиционирования воздуха; • в системах охлаждения инструмента металлорежущих станков (подача смазочно-охлаждающей жидкости); • рыбоводстве; • растворов масел и спиртов; • слабых растворов кислот и щелочей; • гидромелиорация полей (орошение, полив)
3019 | Насос вертикальный многоступенчатый Grundfos CR 3-3 A-FGJ-A-E-HQQE 0,37kW 3x230/400V 50Hz | 37 335 | RUB | шт | Насос оснащен асинхронным электродвигателем на лапах, с воздушным охлаждением. Насосы CR, CRI, CRN поставляются со стандартным асинхронным двухполюсным электродвигателем закрытого типа с вентиляторным охлаждением. В стандартном исполнении все насосы имеют трехфазный электродвигатель MG. Для насосов с мощностью 0.37-2.2 кВт возможно исполнение с однофазным электродвигателем (1х220-230/240). Однофазные электродвигатели имеют встроенное тепловое реле для защиты от перегрузки. Трехфазные электродвигатели должны подключаться к пускателю электродвигателя в соответствии с местными нормами и правилами. Трехфазные электродвигатели фирмы Grundfos мощностью 3 кВт и более имеют встроенный термистор (PTC). Области применения: • фильтрация и перекачивание воды для станций водоснабжения; • распределение воды из водоснабжающих станций; • повышение давления в магистральных трубопроводах; • повышение давления в системах водоснабжения высотных зданий, гостиничных комплексов и т.п. Повышение давления: • в системах холодного и горячего водоснабжения для технологических целей; • на автомойках; • в системах пожаротушения; • в моечных установках и очистных сооружениях. Перекачивание: • в системах охлаждения, системах кондиционирования воздуха; • в системах охлаждения инструмента металлорежущих станков (подача смазочно-охлаждающей жидкости); • рыбоводстве; • растворов масел и спиртов; • слабых растворов кислот и щелочей; • гидромелиорация полей (орошение, полив)
3019 | Насос вертикальный многоступенчатый Grundfos CR 5-8 A-FGJ-A-E-HQQE 1,1kW 3x230/400V 50Hz | 54 784 | RUB | шт | Насос оснащен асинхронным электродвигателем на лапах, с воздушным охлаждением. Насосы CR, CRI, CRN поставляются со стандартным асинхронным двухполюсным электродвигателем закрытого типа с вентиляторным охлаждением. В стандартном исполнении все насосы имеют трехфазный электродвигатель MG. Для насосов с мощностью 0.37-2.2 кВт возможно исполнение с однофазным электродвигателем (1х220-230/240). Однофазные электродвигатели имеют встроенное тепловое реле для защиты от перегрузки. Трехфазные электродвигатели должны подключаться к пускателю электродвигателя в соответствии с местными нормами и правилами. Трехфазные электродвигатели фирмы Grundfos мощностью 3 кВт и более имеют встроенный термистор (PTC). Области применения: • фильтрация и перекачивание воды для станций водоснабжения; • распределение воды из водоснабжающих станций; • повышение давления в магистральных трубопроводах; • повышение давления в системах водоснабжения высотных зданий, гостиничных комплексов и т.п. Повышение давления: • в системах холодного и горячего водоснабжения для технологических целей; • на автомойках; • в системах пожаротушения; • в моечных установках и очистных сооружениях. Перекачивание: • в системах охлаждения, системах кондиционирования воздуха; • в системах охлаждения инструмента металлорежущих станков (подача смазочно-охлаждающей жидкости); • рыбоводстве; • растворов масел и спиртов; • слабых растворов кислот и щелочей; • гидромелиорация полей (орошение, полив)
3019 | Насос с 2-х тактным бензиновым двигателем Speroni MSA 25 EUROMATIC | 11 136. | RUB | шт | Применяется для подачи воды из различного рода резервуаров, водоразбора из открытых водоемов, колодцев и неглубоких скважин, когда нет возможности использовать насос с электродвигателем или использование его по какой-либо причине является нецелесообразным. Рекомендована для применения в сельском хозяйстве и садоводстве. Технические данные: • Подача: до 7,8м3/ч. • Напор: до 22м. • Мощность электродвигателя: 1,1 кВт. Характеристики: • Диаметр всасывающего патрубка: 25 (1”). • Диаметр напорного патрубка: 25 (1”). • Частота: 3600 Об / мин. • Высота всасывания:7м. • Тип двигателя: одноцилиндровый. • Мощность двигателя: 1,5л.с. • Емкость бака: 1л. • Запуск: ручной.
3019 | Насос с 4-х тактным бензиновым двигателем Speroni MSA 40 EUROMATICI | 15 711 | RUB | шт | Применяется для подачи воды из различного рода резервуаров, водоразбора из открытых водоемов, колодцев и неглубоких скважин, когда нет возможности использовать насос с электродвигателем или использование его по какой-либо причине является нецелесообразным. Рекомендована для применения в сельском хозяйстве и садоводстве. Технические данные: • Подача: до 10,8м3/ч. • Напор: до 20м. • Мощность электродвигателя: 1,8 кВт. Характеристики: • Диаметр всасывающего патрубка: 40 (1”1/2). • Диаметр напорного патрубка: 40 (1”1/2). • Частота: 3600 Об / мин. • Высота всасывания:7м. • Тип двигателя: одноцилиндровый. • Мощность двигателя: 2,5л.с. • Емкость бака: 1л. • Запуск: ручной.
3019 | Насос с 4-х тактным бензиновым двигателем Speroni MSA 50 EUROMATIC Speroni | 19 142 | RUB | шт | Технические данные: • Подача: до 33м3/ч. • Напор: до 29м. • Мощность электродвигателя: 4,04 кВт. Характеристики: • Диаметр всасывающего патрубка: 50 (2”). • Диаметр напорного патрубка: 50 (2”.) • Частота: 3600 Об / мин. • Высота всасывания:7м. • Тип двигателя: одноцилиндровый. • Мощность двигателя: 5,5л.с. • Емкость бака:3,6л. • Запуск: ручной.
3019 | Частная водоснабжающая станция Grundfos JP Booster JPB5-24L 0,75kW 1х230V | 22 990 | RUB | шт | После первоначальной заливки насоса водой он работает в режиме самовсасывания. Основные области применения: • Для полива сада • Для заполнения и опорожнения баков и резервуаров • Для водоснабжения частных домов и т.п. Материалы. Насос изготовлен из хромоникелевой стали, эжектор, рабочее колесо – из пластмассы (композитного материала) либо нержавеющей стали, диафрагма напорного гидробака – из пищевой резины. Конструкция. Установки повышения давления на базе центробежных насосов серии JP представляет собой полностью укомплектованный, готовый к подключению и эксплуатации насосный агрегат, в комплект которого входят: • самовсасывающий насос JP фирмы GRUNDFOS, не требующий техобслуживания благодаря торцовому уплотнению вала и электродвигателю привода с короткозамкнутым ротором; • мембранный напорный бак для ограничения циклов повторно-кратковременного включения насоса при незначительном водоразборе или утечках в системе; • реле давления, манометр, а также кабель и штекер с заземляющим контактом. Преимущества: • Длительный срок службы – благодаря применению хромоникелевой стали для всех высоконагруженных узлов и деталей, таких, как корпус и присоединительные патрубки. • Мембранный напорный бак самого высокого качества. Отсутствие проблем связанных с коррозией, т.к. присоединение бака выполнено из нержавеющей стали, а сталь внутри бака защищена от воды специальной полипропиленовой оболочкой и вода не контактирует с металлом. • Длительный срок службы – благодаря применению жесткого промежуточного корпуса из алюминиевого литья.
3019 | Частная водоснабжающая станция Grundfos Hydrojet JPB6-24L 1,4kW 1х230V | 25 555 | RUB | шт | После первоначальной заливки насоса водой он работает в режиме самовсасывания. Основные области применения: • Для полива сада • Для заполнения и опорожнения баков и резервуаров • Для водоснабжения частных домов и т.п. Материалы. Насос изготовлен из хромоникелевой стали, эжектор, рабочее колесо – из пластмассы (композитного материала) либо нержавеющей стали, диафрагма напорного гидробака – из пищевой резины. Конструкция. Установки повышения давления на базе центробежных насосов серии JP представляет собой полностью укомплектованный, готовый к подключению и эксплуатации насосный агрегат, в комплект которого входят: • самовсасывающий насос JP фирмы GRUNDFOS, не требующий техобслуживания благодаря торцовому уплотнению вала и электродвигателю привода с короткозамкнутым ротором; • мембранный напорный бак для ограничения циклов повторно-кратковременного включения насоса при незначительном водоразборе или утечках в системе; • реле давления, манометр, а также кабель и штекер с заземляющим контактом. Преимущества: • Длительный срок службы – благодаря применению хромоникелевой стали для всех высоконагруженных узлов и деталей, таких, как корпус и присоединительные патрубки. • Мембранный напорный бак самого высокого качества. Отсутствие проблем связанных с коррозией, т.к. присоединение бака выполнено из нержавеющей стали, а сталь внутри бака защищена от воды специальной полипропиленовой оболочкой и вода не контактирует с металлом. • Длительный срок службы – благодаря применению жесткого промежуточного корпуса из алюминиевого литья.
3019 | Установка пожаротушения с насосами Grundfos Бустер ВатТ УНМВп 2CR 45-3-11,0-100-2-1-РР Booster WatT | 0 | RUB | шт | Установки повышения давления Booster WatT собираются на базе насосов SBI (Speroni), изготовленных из нержавеющей стали AISI 304. По запросу установки могут быть укомплектованы насосами серии CR (Grundfos) или насосами серии SV (Lowara). Установки, собранные на базе насосов Grundfos и Lowara, по гидравлическим характеристикам соответствуют аналогичным установкам этих производителей. Расшифровка типового обозначения: Бустер ВатТ УНМВ (п/пж) 2 SBI 10-9-3.0-50-2-1-F ТУ 3631-001-61565012-2011, где: Бустер ВатТ – торговое наименование установки УНМВ - установка насосная многоступенчатая вертикальная водоснабжающая, 2 – количество насосов в установке, SBI – тип насоса (нержавеющее исполнение), 10 - номинальная подача в м3/час, 9 – количество ступеней в насосе, 3,0 – мощность установленного на каждом насосе электродвигателя, 50 – условный проход примененных (патрубков, коллекторов) 1-Исполнение шкафа: «Ручн» и «Авт»:2- Исполнение шкафа: «Авт»: 1-подключение к магистрали .2-подключение к накопительной емкости. F-выносной шкаф управления , с одним частотным преобразователем. п/пж- п- дренчерная пожарная система, пж- сплинклерная пожарная система- управляется выносным шкафом управления с АВР. ТЕХНИЧЕСКИЕ ХАРАКТЕРИСТИКИ • Напряжение питания 3*380В+10%; • Количество подключаемых насосов от 2 до 6; • Схема работы насосов: основной насос +резервный насос + жокей насос (основной/резервный). Резервный насос жокей заказывается дополнительно; • Режим работы- Ручной/Автоматический; • Подключаемые датчики: Реле защиты от “сухого” хода , реле перепада давления , реле давления, реле давления для жокей насоса, внешний пуск от датчика “пожар” (релейный сигнал); • Выходные сигналы: • Авария; • Работа каждого насоса; • Питание на каждом вводе (при установке “АВР”); • Пожар; • Общая неисправность; • Режим работы шкафа управления- Автоматический/ручной; • Блокировка жокей насоса подпитки; • Индикация: • Сеть1; • Сеть2; • Режим работы • Автоматический/Ручной; Работа/Авария–каждого насоса; • Состояние задвижки; • Пожар; • Дополнительные модули: • Плавный пуск; • Насос подпитки - жокей насос; • Дренажный насос; • Температура окружающей среды 0-40град С; • Степень защиты Ip54; • Корпус шкафа металл; • Максимальная подача - 300м3/час при трехосновных насосах (расход 100м3/час на один насос); • Максимальный напор 120м при расходе до 300 м3/час; • Максимальная температура воды до 70 град С; • Жокей насос максимальный напор до 200мпри расходе до 1-5м3/час; • Частота вращения электродвигателя насоса 2850об/мин. КОНСТРУКЦИЯ. 1. Два-шесть вертикальных насосов серии SBI, SV, CR или два NB, СX. 2. Насосы устанавливаются на плите-основании(1-3шт), изготовленной из оцинкованной стали. 3. На входе каждого насоса установлен запорный клапан, на выходе–обратный и запорный клапаны. 4. На входе и на выходе установки установлены стальные коллекторы (всасывающий и напорный), изготовленные из нержавеющей стали. 5. Между насосами на всасывающем и напорном коллекторах установлены поворотные дисковые затворы. 6. Возможность тестовой прокрутки насосов на закрытую задвижку на время от 5-30 секунд. 7. На напорной магистрали в спринклерной системе установлены 2 реле давления для обеспечения автоматической работы установки. 8. Для предотвращения работы насосной установки в “сухую” в ее состав входит реле «сухого» хода (поплавковый выключатель). 9. При условии отсутствии воды или ее нехватке загорается лампа “авария”. 10. Манометры на всасывающей и напорной магистралях. 11. Электрический шкаф управления . 12. Установка может укомплектовываться жокей насосом серии SBI, CR, SV со своим реле давления, которое может устанавливаться дополнительно на выходной коллектор. Конструктивно пожарные установки Бустер ВатТ УНМВ (п/пж) выглядят как установки УНМВ Бустер ВатТ, с теми же габаритами, только между двумя насосами установлен поворотный затвор. 13. При необходимости к шкафу управления можно подключить жокей насос и дренажный насос (заказывается дополнительно).
3019 | Частная водоснабжающая станция Grundfos Hydrojet JPB5-60L 0,75kW 1х230V | 31 160 | RUB | шт | После первоначальной заливки насоса водой он работает в режиме самовсасывания. Основные области применения: • Для полива сада • Для заполнения и опорожнения баков и резервуаров • Для водоснабжения частных домов и т.п. Материалы. Насос изготовлен из хромоникелевой стали, эжектор, рабочее колесо – из пластмассы (композитного материала) либо нержавеющей стали, диафрагма напорного гидробака – из пищевой резины. Конструкция. Установки повышения давления на базе центробежных насосов серии JP представляет собой полностью укомплектованный, готовый к подключению и эксплуатации насосный агрегат, в комплект которого входят: • самовсасывающий насос JP фирмы GRUNDFOS, не требующий техобслуживания благодаря торцовому уплотнению вала и электродвигателю привода с короткозамкнутым ротором; • мембранный напорный бак для ограничения циклов повторно-кратковременного включения насоса при незначительном водоразборе или утечках в системе; • реле давления, манометр, а также кабель и штекер с заземляющим контактом. Преимущества: • Длительный срок службы – благодаря применению хромоникелевой стали для всех высоконагруженных узлов и деталей, таких, как корпус и присоединительные патрубки. • Мембранный напорный бак самого высокого качества. Отсутствие проблем связанных с коррозией, т.к. присоединение бака выполнено из нержавеющей стали, а сталь внутри бака защищена от воды специальной полипропиленовой оболочкой и вода не контактирует с металлом. • Длительный срок службы – благодаря применению жесткого промежуточного корпуса из алюминиевого литья.
3019 | Комплект оборудования для станции водоснабжения Ebara MULTIGO40/10+SIRIO+ZILMET HYDRO-PRO24 | 39 496 | RUB | шт | Состав установки включает в себя: - насос EBARA MULTIGO 40/10 (3x 220 В) - частотный преобразователь ITALTECNICA SIRIO - мембранный бак ZILMET HYDRO PRO, объем 24 л. Все компоненты установки на 100% произведены в Италии, что гарантирует безотказную эксплуатацию. Насос не является самовсасывающим, поэтому в качестве источника воды надо использовать имеющийся водопровод, либо накопительный резервуар. Мембранный бак служит для поддержания давления в системе, когда насос не работает. Благодаря использованию частотного преобразователя, установка обладает следующими свойствами: • Автоматический пуск/остановка насоса и регулирование частоты вращения вала насоса • Постоянное давление воды в точке потребления • Экономия затрат на электроснабжение • Встроенная защита насоса от «сухого хода» автоматически выключает и перезапускает установку • Блокировка работы насоса в случае повреждения напорного трубопровода, которая определяется датчиками SIRIO, как чрезмерно высокая производительность насоса при отсутствии напора.
3019 | Станция повышения давления Grundfos HYDRO MPC E 3 CRE 15-1 | 456 041 | RUB | шт | Управление станцией осуществляется в автоматическом режиме посредством шкафа управления Control MPC с контроллером CU352. Благодаря интеллектуальной системе управления станция быстро адаптируется к текущим потребностям системы и всегда работает в точке наивысшего КПД, что обеспечивает стабильную подачу и минимальный расход электроэнергии в постоянно изменяющихся условиях эксплуатации. Начиная с 2013 года станции повышения давления Hydro MPC Грундфос комплектуются обновленными насосами CRE c электродвигателями MGE, призванными стать эталонами энергоэффективности! Насосы CRE мощностью от 0,37 до 2,2 кВт оснащены совершенно новыми электродвигателями MGE, индекс энергоэффективности которых соответствует классу IE4, что выделяет эти насосы среди конкурентов. Насосы CRE мощностью от 3 до 22 кВт оснащены модернизированными электродвигателями MGE с увеличенной частотой вращения до 3450 об/мин, что позволяет подобрать насосную станцию с электродвигателями меньшего типоразмера под заданную рабочую точку, и, тем самым, уменьшить общие габариты установки. Области применения • Торговые центры; • Бизнес-центры; • Медицинские учреждения; • Образовательные учреждения; • Промышленные предприятия; • Жилые комплексы. Особенности и преимущества • Высокая энергоэффективность; • Проверенная надежность; • Легкость монтажа и эксплуатации; • Широкие функциональные возможности; • Интеллектуальная система управления. Технические характеристики • Подача: до 1080 м3/ч • Напор: до 155 м • Температура перекачиваемой жидкости: от 0°C до +60°C • Максимальное рабочее давление: 16 бар
3019 | Станция повышения давления с насосами Speroni Бустер ВатТ УНМВ 3SBI 20-6 -7,5-80-2-1 Booster WatT | 0 | RUB | шт | При изготовлении установок применяются компоненты из высококачественных материалов европейских производителей. Коллекторы, обратные клапаны, плиты-основания для двух насосов серии 3 и 5 SBI (Speroni) изготовлены из нержавеющей стали, плиты-основания для двух насосов серии 10 и 15 SBI, а также для трех и более – из гальванизированной стали. Частотные преобразователи итальянского производства имеют удобный интерфейс и различные виды настроек для любых режимов эксплуатации. Установки повышения давления BoosterWatT собираются на базе насосов SBI (Speroni), изготовленных из нержавеющей стали AISI 304. По запросу установки могут быть укомплектованы насосами серии CR (Grundfos) или насосами серии SV (Lowara). Установки, собранные на базе насосов Grundfos и Lowara, по гидравлическим характеристикам соответствуют аналогичным установкам этих производителей. Удобное управление установкой, возможность демонтажа одного из насосов для обслуживания и ремонта без прекращения при этом работы установки, сохранение работоспособности станции при одном работающем частотном преобразователе – все это неоспоримые достоинства и преимущества установок BoosterWatT. Водяные бустерные насосные агрегаты состоят: из шкафа управления (электропанели), напорных и всасывающих магистралей, установленных ниже и выше по потоку от насоса , отсечных задвижек , обратных клапанов на напорной стороне в стандартной комплектации установки Бустер ВатТ УНМВ (по отдельному заказу - на всасывающей стороне), бака расширительного, реле давления, манометра, опорной плиты, а также преобразователей частоты (VASCO) для каждого электроприводного насоса в составе установки Бустер ВатТ УНМВ . Регулировка частотным приводом осуществляется аналоговым датчиком 4-20 мА установленном на выходном коллекторе установки. Частотный привод обеспечивает постоянное поддержание давления на выходе установки независимо от расхода воды. Установка сертифицирована на питьевую воду. Шкаф управления установки Бустер ВатТ УНМВ выпускается в двух вариантах: Первый вариант: Шкаф имеет два режима ручной (Р)-аварийный и автоматический (А)-основной. Ручной режим имеет возможность работы насосов, без преобразователей частоты (VASCO) , в случае их неисправности. Регулирование насосами, осуществляется в ручном режиме от выходного реле давления, установленного на выходном коллекторе установки - каскадное регулирование. В Ручном режиме имеется защита насосов: реле контроля фаз, тепловым реле и автоматами защиты. В Автоматическом режиме имеется защита насосов: частотным преобразователем и автоматами защиты, реле контроля фаз. Возможна установка шкафа F-в строенными частотниками в шкафу. Второй вариант: Шкаф имеет только автоматический режим. Работа насосов осуществляется, только от частотных преобразователей (VASCO). Регулирование насосов происходит с помощью изменения частоты частотных преобразователей. Работа насосов без частотного преобразователя не возможна. В шкафу имеются: -автоматы защиты на каждый частотный преобразователь. -общий автомат защиты на все частотные преобразователи. Вариант изготовления шкафа управления установки указывается в заказе станции. Расшифровка типового обозначения: Бустер ВатТ УНМВ (п/пж) 2 SBI 10-9-3.0-50-2-1-F ТУ 3631-001-61565012-2011, где: Бустер ВатТ – торговое наименование установки УНМВ - установка насосная многоступенчатая вертикальная водоснабжающая, 2 – количество насосов в установке, SBI – тип насоса (нержавеющее исполнение), 10 - номинальная подача в м3/час, 9 – количество ступеней в насосе, 3,0 – мощность установленного на каждом насосе электродвигателя, 50 – условный проход примененных (патрубков, коллекторов) 1-Исполнение шкафа: «Ручн» и «Авт»:2- Исполнение шкафа: «Авт»: 1-подключение к магистрали .2-подключение к накопительной емкости. F-выносной шкаф управления , с одним частотным преобразователем. п/пж- п- дренчерная пожарная система, пж- сплинклерная пожарная система- управляется выносным шкафом управления с АВР.
3019 | Насос центробежный одноступенчатый Lowara CEAM120/5 0,9kW 1x230V 50Hz | 17 513 | RUB | шт | M- однофазная версия. Применение: Версия из нержавеющей стали AISI 304: • подача химически или механически неагрессивных воды и жидкостей (*); • водоснабжение; • орошение; • циркуляция жидкостей (холодных, горячих). Версия “N”, сделанная из нержавеющей стали AISI 316(для агрессивных жидкостей): • обратный осмос (при использовании деминерализированной воды); • промышленное оборудование для промывки системы; • системы хлорирования; • производство ювелирных изделий; • производство винных изделий. Характеристики: • подача до 31 м 3 /ч; • напор до 32 м; • температура рабочей жидкости: от 10°C до 85°C стандартная версия при 110°С Версии СЕА…./……V и N. • максимальное рабочее давление: 8 бар (PN 8). Электродвигатель: • асинхронный, с короткозамкнутым ротором типа "беличье колесо", закрытой конструкции, с внешней вентиляцией; • класс защиты IP55; • класс изоляции - F; • стандартное напряжение: • Однофазный двигатель: 220-240 В,частота 50 Гц, двухполюсный, с автоматической защитой от перегрузок до 1,5 кВт. При большей мощности, требуется защита двигателя от перегрузок, устанавливаемая пользователем в панели управления; • Трехфазный двигатель: 220-240/380-415 В 50 Гц, двухполюсный, защита от перегрузок обеспечивается пользователем и устанавливается в панели управления. • Стандартные модели содержат отверстия для слива конденсата. Конструкция: • компактная конструкция: гидравлическая часть насоса закреплена на удлинённом валу, поддерживаемом шарикоподшипниками; • разъёмная выдвижная конструкция позволяет разобрать насос без демонтажа корпуса от труб. • всасывающий и напорный патрубки имеют резьбовое присоединение. • закрытое рабочее колесо - из нержавеющей стали AISI 304 (AISI 316 для версий N); • торцевое уплотнение с керамическими/графитными кольцами, уплотнительными кольцами NBR (EPDM для версии N), остальные детали сделаны из нержавеющей стали AISI 304 (AISI 316 для версии N). Монтаж насоса – корпус на "лапе".
3019 | Насос самовсасывающий Speroni CAM 40 0,6kW 1x230V 50HzI | 5 966 | RUB | шт | Насосы CAM Speroni находят повсеместное применение, так как чрезвычайно широк круг задач, которые они способны решить. Так, эжекторные насосы можно использовать для полива и орошения, для организации автономного водоснабжения жилых и подсобных помещений, в качестве подпиточных устройств, а также небольших установок пожаротушения. Самовсасывающие водяные насосы CAM 40 Speroni с большой производительностью и хорошей гидравлической характеристикой. Насос способен всасывать воду с 8-ми метровой глубины и перекачивать ее с небольшим содержанием воздуха. Используется в случаях, когда уровень воды находится ниже уровня насоса, а также для организации систем частного водоснабжения и наполнения малых и средних резервуаров Технические данные: Подача: до 3 м3/ч. Напор: до 38 м. Мощность электродвигателя 0,6 кВт. Напряжение: 230В-50 Гц. Рабочие характеристики: - Максимальное рабочее давление: 6 бар. - Температура воды: не более 35°C. - Температура окружающей среды: нe бoлее 40°C. - Максимальная глубина всасывания: 8 м. - Предназначен для длительной paбoты. Электродвигатель: - 2-x полюсный электродвигатель (2850 oб/мин) - Класс изоляции: F. - Класс защиты: IP 44. Материалы: - Корпус насоса: чyгyн. - Фланец двигателя: алюминий. - Рабочее кoлeco: полимер норил. - Диффузор насоса: полимер норил - Baл и ротор двигателя: нержавеющая сталь. - Механическое торцевое уплотнение керамика/графит.
3019 | Насос самовсасывающий Speroni CAM 80 0,55kW 1x230V 50Hz | 6 438 | RUB | шт | Так, эжекторные насосы можно использовать для полива и орошения, для организации автономного водоснабжения жилых и подсобных помещений, в качестве подпиточных устройств, а также небольших установок пожаротушения. Самовсасывающие водяные насосы CAM 80 Speroni с большой производительностью и хорошей гидравлической характеристикой. Насос способен всасывать воду с 8-ми метровой глубины и перекачивать ее с небольшим содержанием воздуха. Используется в случаях, когда уровень воды находится ниже уровня насоса, а также для организации систем частного водоснабжения и наполнения малых и средних резервуаров Технические данные: Подача: до 3 м3/ч. Напор: до 38 м. Мощность электродвигателя 0,6 кВт. Напряжение: 230В-50 Гц. Рабочие характеристики: - Максимальное рабочее давление: 6 бар. - Температура воды: не более 35°C. - Температура окружающей среды: нe бoлее 40°C. - Максимальная глубина всасывания: 8 м. - Предназначен для длительной paбoты. Электродвигатель: - 2-x полюсный электродвигатель (2850 oб/мин) - Класс изоляции: F. - Класс защиты: IP 44. Материалы: - Корпус насоса: нержавеющая сталь. - Фланец двигателя: алюминий. - Рабочее кoлeco: полимер норил. - Диффузор насоса: полимер норил. - Фланец насоса: нержавеющая сталь. - Baл и ротор двигателя: нержавеющая сталь. - Механическое торцевое уплотнение керамика/графит.
3019 | Насос самовсасывающий Speroni CAM 98N SILENT 1,0kW 1x230V 50Hz Speroni | 9 628 | RUB | шт | Насосы CAM Speroni находят повсеместное применение, так как чрезвычайно широк круг задач, которые они способны решить. Так, эжекторные насосы можно использовать для полива и орошения, для организации автономного водоснабжения жилых и подсобных помещений, в качестве подпиточных устройств, а также небольших установок пожаротушения. Самовсасывающий водяной насос CAM 98N Speroni имеет хорошую всасывающую способность и напорно-расходную характеристику. Установленный в насосной части эжектор создает достаточное разряжение для подъема воды с 8-ми метровой глубины и устойчиво работает даже при небольшом количестве воздуха в подающем трубопроводе. Корпус насоса изготовлен из нержавеющей стали, что позволяет применять его для перекачивания питьевой воды в системах автоматического водоснабжения с мембранными баками небольших индивидуальных домов. Технические данные: Подача: до 4,2 м3/ч. Напор: до 47 м. Мощность электродвигателя 1 кВт. Напряжение: 230В-50 Гц. Рабочие характеристики: - Максимальное рабочее давление: 8 бар. - Температура воды: не более 35°C. - Температура окружающей среды: нe бoлее 40°C. - Максимальная глубина всасывания: 8 м. - Предназначен для длительной paбoты. Электродвигатель: - 2-x полюсный электродвигатель (2850 oб/мин) - Класс изоляции: F. - Класс защиты: IP 44. Материалы: - Корпус насоса: нержавеющая сталь. - Фланец двигателя: алюминий. - Рабочее кoлeco: нержавеющая сталь. - Диффузор насоса: полимер норил. - Фланец насоса: нержавеющая сталь. - Baл и ротор двигателя: нержавеющая сталь. - Механическое торцевое уплотнение керамика/графит.
3019 | Насос самовсасывающий центробежный струйный Grundfos JPBasic 3 PT 20L | 13 004 | RUB | шт | После первоначальной заливки насоса водой он работает в режиме самовсасывания. Основные области применения: • Для полива сада • Для заполнения и опорожнения баков и резервуаров • Для водоснабжения частных домов и т.п. Материалы. Корпус насоса JP Basic Грундфос изготовлен из чугуна, эжектор, рабочее колесо – из пластмассы (композитного материала), диафрагма напорного гидробака – из пищевой резины. Конструкция. Установки повышения давления на базе центробежных насосов серии JP представляет собой полностью укомплектованный, готовый к подключению и эксплуатации насосный агрегат, в комплект которого входят: • самовсасывающий насос JP фирмы GRUNDFOS, не требующий техобслуживания благодаря торцовому уплотнению вала и электродвигателю привода с короткозамкнутым ротором; • мембранный напорный бак для ограничения циклов повторно-кратковременного включения насоса при незначительном водоразборе или утечках в системе; • реле давления, манометр, а также кабель и штекер с заземляющим контактом. Преимущества: • Длительный срок службы – благодаря применению чугуна для всех высоконагруженных узлов и деталей. • Мембранный напорный бак самого высокого качества. Отсутствие проблем связанных с коррозией, т.к. присоединение бака выполнено из нержавеющей стали, а сталь внутри бака защищена от воды специальной полипропиленовой оболочкой и вода не контактирует с металлом. • Длительный срок службы – благодаря применению жесткого промежуточного корпуса из алюминиевого литья.
3019 | Насос самовсасывающий с корпусом из нержавеющей стали Grundfos JP 5 B-B-CVBP 0,75kW 1x230V 50Hz | 14 820 | RUB | шт | Насосы Грундфос JP доступны в двух вариантах материала исполнения. Вариант материала А: Крышка, фонарь насоса и плита-основание объединены в один блок. Ручка устанавливается поперёк. Оба элемента выполнены из композитного материала. Вариант материала Б: Крышка из нержавеющей стали, алюминиевый фонарь и плита-основание из нержавеющей стали, все детали являются отдельными. Механическое уплотнение вала графит/керамика. Назначение Спроектированный для длительной, бесперебойной службы, небольшой и портативный насос Grundfos JP подходит для широкого спектра задач по водоснабжению и перекачке воды в доме, саду и на отдыхе, а также в сельском хозяйстве, садоводстве и небольших сервисных отраслях. При использовании совместно с регулятором давления или баком насос JP является идеальным для небольших систем водоснабжения. Особенности и преимущества • Самовсасывающий. • Подъем с глубины до 8 метров благодаря эжектору. • Корпус, вал, рабочее колесо и соединительные штуцеры насоса изготовлены из нержавеющей стали. • Стабильность работы даже при наличии воздуха в жидкости. • Прочная конструкция, обеспечивающая возможность стационарной установки насоса. • Данный насос напрямую соединяется со специальным асинхронным двигателем Grundfos с воздушным вентиляционным охлаждением, что обеспечивает производительность насоса. Однофазные двигатели имеют встроенный термовыключатель и не требуют дополнительной защиты. Трехфазные двигатели требуют внешней защиты двигателя. Технические характеристики: Подача: до 4,5 м3/ч Напор: до 48 м Температура перекачиваемой жидкости: от 0°C до +55°C Максимальное рабочее давление: 6 бар
3019 | Насос самовсасывающий Speroni CAM 88 0,75kW 1x230V 50Hz | 8 387 | RUB | шт | Насосы CAM Speroni находят повсеместное применение, так как чрезвычайно широк круг задач, которые они способны решить. Так, эжекторные насосы можно использовать для полива и орошения, для организации автономного водоснабжения жилых и подсобных помещений, в качестве подпиточных устройств, а также небольших установок пожаротушения. Самовсасывающие водяные насосы CAM 88 Speroni с большой производительностью и хорошей гидравлической характеристикой. Насос способен всасывать воду с 8-ми метровой глубины и перекачивать ее с небольшим содержанием воздуха. орпус насоса изготовлен из нержавеющей стали, что позволяет применять его для перекачивания питьевой воды в системах автоматического водоснабжения с мембранными баками небольших индивидуальных домов. Технические данные: Подача: до 3 м3/ч. Напор: до 46 м. Мощность электродвигателя 0,75 кВт. Напряжение: 230В-50 Гц. Рабочие характеристики: - Максимальное рабочее давление: 6 бар. - Температура воды: не более 35°C. - Температура окружающей среды: нe бoлее 40°C. - Максимальная глубина всасывания: 8 м. - Предназначен для длительной paбoты. Электродвигатель: - 2-x полюсный электродвигатель (2850 oб/мин) - Класс изоляции: F. - Класс защиты: IP 44. Материалы: - Корпус насоса: нержавеющая сталь. - Фланец двигателя: алюминий. - Рабочее кoлeco: полимер норил. - Диффузор насоса: полимер норил. - Фланец насоса: нержавеющая сталь. - Baл и ротор двигателя: нержавеющая сталь. - Механическое торцевое уплотнение керамика/графит.
3019 | Насос самовсасывающий Speroni CAM 198 1,6kW 1x230V 50Hz | 12 403 | RUB | шт | Самовсасывающий водяной насос CAM 198N Speroni имеет хорошую всасывающую способность и напорно-расходную характеристику. Установленный в насосной части эжектор создает достаточное разряжение для подъема воды с 8-ми метровой глубины и устойчиво работает даже при небольшом количестве воздуха в подающем трубопроводе. Корпус насоса изготовлен из нержавеющей стали, что позволяет применять его для перекачивания питьевой воды в системах автоматического водоснабжения с мембранными баками небольших индивидуальных домов. Технические данные: Подача: до 4,8 м3/ч. Напор: до 56 м. Мощность электродвигателя 1,1 кВт. Напряжение: 230В-50 Гц. Рабочие характеристики: - Максимальное рабочее давление: 8 бар. - Температура воды: не более 35°C. - Температура окружающей среды: нe бoлее 40°C. - Максимальная глубина всасывания: 8 м. - Предназначен для длительной paбoты. Электродвигатель: - 2-x полюсный электродвигатель (2850 oб/мин) - Класс изоляции: F. - Класс защиты: IP 44. Материалы: - Корпус насоса: нержавеющая сталь. - Фланец двигателя: алюминий. - Рабочее кoлeco: нержавеющая сталь. - Диффузор насоса: полимер норил. - Фланец насоса: нержавеющая сталь. - Baл и ротор двигателя: нержавеющая сталь. - Механическое торцевое уплотнение керамика/графит.
3019 | Насос самовсасывающий с корпусом из нержавеющей стали Grundfos JP 6 B-B-CVBP 1,35kW 1x230V 50Hz | 18 525 | RUB | шт | Насосы Грундфос JP доступны в двух вариантах материала исполнения. Вариант материала А: Крышка, фонарь насоса и плита-основание объединены в один блок. Ручка устанавливается поперёк. Оба элемента выполнены из композитного материала. Вариант материала Б: Крышка из нержавеющей стали, алюминиевый фонарь и плита-основание из нержавеющей стали, все детали являются отдельными. Механическое уплотнение вала графит/керамика. Назначение Спроектированный для длительной, бесперебойной службы, небольшой и портативный насос Grundfos JP подходит для широкого спектра задач по водоснабжению и перекачке воды в доме, саду и на отдыхе, а также в сельском хозяйстве, садоводстве и небольших сервисных отраслях. При использовании совместно с регулятором давления или баком насос JP является идеальным для небольших систем водоснабжения. Особенности и преимущества • Самовсасывающий. • Подъем с глубины до 8 метров благодаря эжектору. • Корпус, вал, рабочее колесо и соединительные штуцеры насоса изготовлены из нержавеющей стали. • Стабильность работы даже при наличии воздуха в жидкости. • Прочная конструкция, обеспечивающая возможность стационарной установки насоса. • Данный насос напрямую соединяется со специальным асинхронным двигателем Grundfos с воздушным вентиляционным охлаждением, что обеспечивает производительность насоса. Однофазные двигатели имеют встроенный термовыключатель и не требуют дополнительной защиты. Трехфазные двигатели требуют внешней защиты двигателя. Технические характеристики: Подача: до 4,5 м3/ч Напор: до 48 м Температура перекачиваемой жидкости: от 0°C до +55°C Максимальное рабочее давление: 6 бар
3019 | Насос полупогружной насос многоступенчатый MTR 64-2/1 A-F-A-HUUE 5,5kW 3x380-415V 50Hz | 102 283 | RUB | шт | Насосы изготовлены для перекачивания легкоподвижных взрывобезопасных жидкостей без длинноволокнистых включений. Жидкость не должна быть химически агрессивной по отношению к материалам деталей насоса. Конструкцией насоса предусмотрено рабочее колесо закрытого типа, что обеспечивает оптимальный гидравлический КПД и минимальное энергопотребление. Насосы состоят из двух основных элементов: электродвигателя и насосной части. В качестве двигателя используется стандартный электродвигатель MG компании Grundfos, спроектированный в соответствии со стандартами EN. Насосная часть включает в себя оптимизированную гидравлическую часть, различные типы соединений, фонарь электродвигателя, определённое количество камер и другие компоненты. Насосы поставляются в двух вариантах исполнения: • стандартный ряд (исполнение А): детали, контактирующие с жидкостью, выполнены из чугуна и нержавеющей стали; • исполнение из нержавеющей стали (I-исполнение): все детали, контактирующие с жидкостью, выполнены из нержавеющей стали EN/DIN 1.4301 или лучше.
3019 | НАСОС LC03SB VTC1, "PULSATRON" США, 220В | 17 021 | RUB | шт
3019 | НАСОС - ДОЗАТОР AQUA VT 05-05/05-05 230V | 55 082 | RUB | шт
3019 | НАСОС-ДОЗАТОР AQUA HC997 P-I MA CLK PH/RX 03-12/04-10/05-08 PVDF-PTFE-VT | 33 280 | RUB | шт
3019 | НАСОС-ДОЗАТОР AQUA HC300PH-RX 1008 230V | 35 739 | RUB | шт
3019 | ЭЛЕКТРОМАГНИТ AQUA HC797 | 8 207 | RUB | шт
3019 | НАСОС ФЕКАЛЬНЫЙ С РЕЖУЩИМИ НОЖАМИ GRUNDFOS SEG 40.09.2.50B 1,4/0,9KW 2,6A 3X400V 50HZ | 74 835 | RUB | шт | GRUNDFOS SEG 40.09.2.50 Фекальные насосы Grundfos серии SEG пригодны как для стационарной, так и для мобильной эксплуатации, могут быть установлены на автоматической трубной муфте или свободно на дне резервуара. Насосы Grundfos SEG предназначены для периодической эксплуатации (S3). При полном погружении в перекачиваемую жидкость насосы могут также эксплуатироваться в непрерывном режиме. Насосы SEG c маркировкой Ex имеют взрывозащищённое исполнение и предназначены для работы в потенциально взрывоопасных условиях. Температура перекачиваемой жидкости- от 0 °C до +40 °C. На короткое время (не более 15 минут) допускается температура до + 60 °C (кроме взрывоопасных сред). Особенности конструкции GRUNDFOS SEG 40.09.2.50: • режущий механизм, который измельчает твердые частицы до такого размера, что они могут отводиться по трубопроводу сравнительно небольшого диаметра; • гладкое покрытие корпуса насоса предотвращает налипание грязи; • насос изготовлен из чугуна; • хомут, соединяющий электродвигатель и корпус насоса, изготовлен из нержавеющей стали, что обеспечивает защиту от коррозии и облегчает процедуру обслуживания насоса; силовой кабель насоса включает в себя также провода для тепловых датчиков в обмотках электродвигателя (все насосы SEG имеют два набора термовыключателей, встроенных в обмотки статора) ; • герметичный кабельный ввод с полиуретановой заливкой обеспечивает защиту электродвигателя от попадания воды в случае повреждения или разрушения кабеля или некорректного обращения с ним. Управление насосами осуществляется с помощью шкафов управления LC, LCD 107, LC, LCD 108, LC, LCD 110 компании Grundfos или блока управления Grundfos CU 100.
3019 | НАСОС ФЕКАЛЬНЫЙ С РЕЖУЩИМИ НОЖАМИ GRUNDFOS SEG 40.15.2.3.50B 2,3/1,5KW 3,8A 3X400V 50 HZ | 84 484 | RUB | шт | GRUNDFOS SEG 40.15.2.3.50 Фекальные насосы Grundfos серии SEG пригодны как для стационарной, так и для мобильной эксплуатации, могут быть установлены на автоматической трубной муфте или свободно на дне резервуара. Насосы Grundfos SEG предназначены для периодической эксплуатации (S3). При полном погружении в перекачиваемую жидкость насосы могут также эксплуатироваться в непрерывном режиме. Насосы SEG c маркировкой Ex имеют взрывозащищённое исполнение и предназначены для работы в потенциально взрывоопасных условиях. Температура перекачиваемой жидкости- от 0 °C до +40 °C. На короткое время (не более 15 минут) допускается температура до + 60 °C (кроме взрывоопасных сред). Особенности конструкции GRUNDFOS SEG 40.15.2.3.50: • режущий механизм, который измельчает твердые частицы до такого размера, что они могут отводиться по трубопроводу сравнительно небольшого диаметра; • гладкое покрытие корпуса насоса предотвращает налипание грязи; • насос изготовлен из чугуна; • хомут, соединяющий электродвигатель и корпус насоса, изготовлен из нержавеющей стали, что обеспечивает защиту от коррозии и облегчает процедуру обслуживания насоса; силовой кабель насоса включает в себя также провода для тепловых датчиков в обмотках электродвигателя (все насосы SEG имеют два набора термовыключателей, встроенных в обмотки статора) ; • герметичный кабельный ввод с полиуретановой заливкой обеспечивает защиту электродвигателя от попадания воды в случае повреждения или разрушения кабеля или некорректного обращения с ним. Управление насосами осуществляется с помощью шкафов управления LC, LCD 107, LC, LCD 108, LC, LCD 110 компании Grundfos или блока управления Grundfos CU 100.
3019 | НАСОС ФЕКАЛЬНЫЙ С РЕЖУЩИМИ НОЖАМИ GRUNDFOS SEG 40.12.2.50B 1,8/1,2KW 3,1A 3X400V 50HZ | 74 835 | RUB | шт | GRUNDFOS SEG 40.12.2.50 Фекальные насосы Grundfos серии SEG пригодны как для стационарной, так и для мобильной эксплуатации, могут быть установлены на автоматической трубной муфте или свободно на дне резервуара. Насосы Grundfos SEG предназначены для периодической эксплуатации (S3). При полном погружении в перекачиваемую жидкость насосы могут также эксплуатироваться в непрерывном режиме. Насосы SEG c маркировкой Ex имеют взрывозащищённое исполнение и предназначены для работы в потенциально взрывоопасных условиях. Температура перекачиваемой жидкости- от 0 °C до +40 °C. На короткое время (не более 15 минут) допускается температура до + 60 °C (кроме взрывоопасных сред). Особенности конструкции GRUNDFOS SEG 40.12.2.50: • режущий механизм, который измельчает твердые частицы до такого размера, что они могут отводиться по трубопроводу сравнительно небольшого диаметра; • гладкое покрытие корпуса насоса предотвращает налипание грязи; • насос изготовлен из чугуна; • хомут, соединяющий электродвигатель и корпус насоса, изготовлен из нержавеющей стали, что обеспечивает защиту от коррозии и облегчает процедуру обслуживания насоса; силовой кабель насоса включает в себя также провода для тепловых датчиков в обмотках электродвигателя (все насосы SEG имеют два набора термовыключателей, встроенных в обмотки статора) ; • герметичный кабельный ввод с полиуретановой заливкой обеспечивает защиту электродвигателя от попадания воды в случае повреждения или разрушения кабеля или некорректного обращения с ним. Управление насосами осуществляется с помощью шкафов управления LC, LCD 107, LC, LCD 108, LC, LCD 110 компании Grundfos или блока управления Grundfos CU 100.
3019 | НАСОС ФЕКАЛЬНЫЙ С РЕЖУЩИМИ НОЖАМИ GRUNDFOS SEG 40.40.2.50B 5,2/4,0KW 8,2A 3X400V 50HZ | 126 699 | RUB | шт | GRUNDFOS SEG 40.40.2.50 Фекальные насосы Grundfos серии SEG пригодны как для стационарной, так и для мобильной эксплуатации, могут быть установлены на автоматической трубной муфте или свободно на дне резервуара. Насосы Grundfos SEG предназначены для периодической эксплуатации (S3). При полном погружении в перекачиваемую жидкость насосы могут также эксплуатироваться в непрерывном режиме. Насосы SEG c маркировкой Ex имеют взрывозащищённое исполнение и предназначены для работы в потенциально взрывоопасных условиях. Температура перекачиваемой жидкости- от 0 °C до +40 °C. На короткое время (не более 15 минут) допускается температура до + 60 °C (кроме взрывоопасных сред). Особенности конструкции GRUNDFOS SEG 40.40.2.50: • режущий механизм, который измельчает твердые частицы до такого размера, что они могут отводиться по трубопроводу сравнительно небольшого диаметра; • гладкое покрытие корпуса насоса предотвращает налипание грязи; • насос изготовлен из чугуна; • хомут, соединяющий электродвигатель и корпус насоса, изготовлен из нержавеющей стали, что обеспечивает защиту от коррозии и облегчает процедуру обслуживания насоса; силовой кабель насоса включает в себя также провода для тепловых датчиков в обмотках электродвигателя (все насосы SEG имеют два набора термовыключателей, встроенных в обмотки статора) ; • герметичный кабельный ввод с полиуретановой заливкой обеспечивает защиту электродвигателя от попадания воды в случае повреждения или разрушения кабеля или некорректного обращения с ним. Управление насосами осуществляется с помощью шкафов управления LC, LCD 107, LC, LCD 108, LC, LCD 110 компании Grundfos или блока управления Grundfos CU 100.
3019 | НАСОС ФЕКАЛЬНЫЙ С РЕЖУЩИМИ НОЖАМИ GRUNDFOS SEG 40.26.2.3.50B 3,7/2,6KW 6,1A 3X400V 50HZ | 104 831 | RUB | шт | GRUNDFOS SEG 40.26.2.3.50 Фекальные насосы Grundfos серии SEG пригодны как для стационарной, так и для мобильной эксплуатации, могут быть установлены на автоматической трубной муфте или свободно на дне резервуара. Насосы Grundfos SEG предназначены для периодической эксплуатации (S3). При полном погружении в перекачиваемую жидкость насосы могут также эксплуатироваться в непрерывном режиме. Насосы SEG c маркировкой Ex имеют взрывозащищённое исполнение и предназначены для работы в потенциально взрывоопасных условиях. Температура перекачиваемой жидкости- от 0 °C до +40 °C. На короткое время (не более 15 минут) допускается температура до + 60 °C (кроме взрывоопасных сред). Особенности конструкции GRUNDFOS SEG 40.26.2.3.50: • режущий механизм, который измельчает твердые частицы до такого размера, что они могут отводиться по трубопроводу сравнительно небольшого диаметра; • гладкое покрытие корпуса насоса предотвращает налипание грязи; • насос изготовлен из чугуна; • хомут, соединяющий электродвигатель и корпус насоса, изготовлен из нержавеющей стали, что обеспечивает защиту от коррозии и облегчает процедуру обслуживания насоса; силовой кабель насоса включает в себя также провода для тепловых датчиков в обмотках электродвигателя (все насосы SEG имеют два набора термовыключателей, встроенных в обмотки статора) ; • герметичный кабельный ввод с полиуретановой заливкой обеспечивает защиту электродвигателя от попадания воды в случае повреждения или разрушения кабеля или некорректного обращения с ним. Управление насосами осуществляется с помощью шкафов управления LC, LCD 107, LC, LCD 108, LC, LCD 110 компании Grundfos или блока управления Grundfos CU 100.
3019 | НАСОС ФЕКАЛЬНЫЙ С РЕЖУЩИМ МЕХАНИЗМОМ HOMA BARRACUDA GRP16 B W 1,50/1,10KW 7,50A ~1X230-240V 50HZ 2900/MIN | 74 926 | RUB | шт | HOMA BARRACUDA GRP 16 B W Барракуды измельчают крупные твердые комки грязи в перекачиваемой воде в доли секунды, что позволяет использовать пластмассовые водопроводные трубы с поперечным сечением от 1½“ (DN 50). Материальные затраты при прокладке таких водопроводов значительно ниже, чем при применении обычных насосных систем. Установка: стационарная или переносная с автоматическим включением в зависимости от уровня воды. Области применения: чистая и загрязненная вода, сточная вода с твердыми и волокнистыми частицами или фекалиями. Технические характеристики: • Подача, Q max (м3/час): 18,7. • Напор, H max (м): 20,4. • Мощность, P2 (кВт): 1,1. • Номинальный ток, (А): 7,5. • Макс. температура перекачиваемой воды 35°С, кратковременно до 60°С. • Режим работы: повторно-кратковременный, постоянный режим работы (S1) при полностью погруженном электродвигателе, с максимальным числом включений 15 вкл./час. Конструкция HOMA BARRACUDA GRP 16 B W: Полностью затопляемый погружной насос, состоящий из: • Насос: одноступенчатый с горизонтальным напорным патрубком R 2“ АG. • Колесо: открытое многолопастное. • Перед колесом встроенная дробилка для измельчения крупных твердых комков грязи. Электродвигатель: • Погружной, водонепроницаемый, oднофазный, 2-х полюсный с датчиком нагрева изоляции. • Класс стойкости нагрева изоляции F. • Класс защиты IP 68. • Кабельный ввод в отделенной от мотора стыковой камере. • Способ пуска: прямой пуск • Электрокабель: GRP 16 - 36 (EX) H07RN-F(PLUS)7G1,5 • Вал электродвигателя: стальной хромированный вал, не требующий смазки на весь период эксплуатации подшипник качения. Прокладки: комбинация из торцовой (карбид кремния) и радиальной прокладок в масляной запорной камере Все модели могут быть заказаны с электронным датчиком контроля герметизации в масляной запорной камере. Противовзрывная защита: все модели могут быть заказаны во взрывобезопасном варианте в соответствии с Ex. II2 G EEx d [ib] IIBT4. Материалы : • Корпус электродвигателя , корпус насоса, рабочее колесо: серый чугун 25. • Режущие лопасти : нерж. сталь 1.4122 жесткость 55HRC. • Вал электродвигателя, винты: нержавеющая сталь 1.4122. • Уплотнительные прокладки: карбид кремния. • Резино-технические изделия бутадиен-нитрильный каучук . Комплектация. Модель W (230 V/ 1 Ph): в комплекте 10 м кабеля. Для работы насоса необходим конденсатор, встроенный в коммутационный аппарат (поставляется отдельно, как дополнительное оборудование). Модель D: (400 V/ 3 Ph): В комплекте 10 м кабеля. Модель А: С автоматическим поплавковым выключателем, с поплавковым датчиком АS, 10 м кабеля, коммутационный аппарат с защитой для мотора, ручное и автоматическое включение. Модели 1 Ph cо встроенным конденсатором и сетевым штекером. Модели 3 Ph с двухсторонним. Ex: взрывобезопасный вариант насоса. B: на подставке.
3019 | НАСОС КАНАЛИЗАЦИОННЫЙ GRUNDFOS SE1.80.80.55.A.4.51D.B. 6,5/5,5KW | 0 | RUB | шт | Насосы предназначены для перекачивания жидкостей, таких как: • дренажные и грунтовые воды; • бытовые сточные воды; • городские сточные воды; • промышленные сточные воды; • техническая и охлаждающая вода. Насосы идеально подходят для использования в следующих системах: • городские канализационные насосные станции; • насосные станции на очистных сооружениях; • первичное и вторичное осветление на очистных сооружениях; • ливневые насосные станции; • общественные здания; • многоквартирные дома; • заводы/промышленные предприятия. Насос SE1.80 Grundfos предназначен для периодической и непрерывной эксплуатации. Безжидкостная система охлаждения, не требующая технического обслуживания, обеспечивает возможность использования насоса при установке в погруженном положении или «сухой» установке. Рабочее колесо S-tube® обеспечивает свободный сферический проход твердых частиц до 80 мм и подходит для сточных вод с содержанием сухих веществ до 5%. Одноканальное рабочее колесо типа S-tube обеспечивает более высокий гидравлический КПД по сравнению с любыми другими видами рабочих колес для перекачивания сточных вод и больший свободный проход. Уникальная система монтажа с помощью хомута из нержавеющей стали позволяет быстро и легко выполнять демонтаж насоса с узла электродвигателя для технического обслуживания и осмотра. Не требуются никакие специальные инструменты. Соединение трубопровода обеспечивается с использованием фланца DIN .Насосы подходят как для временной (переносной), так и для постоянной эксплуатации. Подъемная скоба, установленная на насосах, облегчает их транспортировку, а также установку на месте монтажа. Насосы SE1 изготовлены из стойких материалов, таких как чугун и нержавеющая сталь. Эти материалы обеспечивают долгую работу. Насос удобен в обслуживании благодаря таким функциям, как двойное картриджное уплотнение вала с уникальной конструкцией и герметичному кабельному вводу из коррозионностойкой нержавеющей стали. Картриджное уплотнение вала позволяет производить замену уплотнения вала очень быстро на месте эксплуатации насоса без специальных инструментов, а герметичный кабельный ввод можно демонтировать без демонтажа электродвигателя. Эти особенности Smartdesign исключают риск неправильной установки. Насос оснащен высокоэффективным электродвигателем Grundfos Blueflux. Насос имеет DN напорный патрубок. Для насосов SE1 возможна вертикальная / горизонтальная сухая установка, погружная установка на автоматической трубной муфте или на кольцевом основании. Принцип действия. Принцип работы насосов SE1 основан на повышении давления жидкости, движущейся от всасывающего патрубка к напорному. Повышение давления происходит путем передачи механической энергии от вала электродвигателя, совмещенного с валом насоса непосредственно жидкости посредством вращающегося рабочего колеса. Жидкость течет от входа к центру рабочего колеса и дальше вдоль его лопаток. Под действием центробежных сил скорость жидкости увеличивается, следовательно, растет кинетическая энергия, которая преобразуется в давление. Спиральная камера предназначена для сбора жидкости с рабочего колеса и направления ее к напорному патрубку. Температура перекачиваемой жидкости до +40 °С, кратковременно до +60 °С. Соединение трубопровода обеспечивается с использованием фланца DIN . Возможны следующие варианты шкафов управления: • LC 107 и LCD 107 с датчиками уровня в виде воздушного колокола; • LC 108 и LCD 108 с поплавковыми выключателями; • LC 110 и LCD 110 с электродами; • Система управления Dedicated Controls, шкафы управления DC. Шкафы управления LC используются для систем с одним насосом, LCD – для систем с двумя насосами. Шкаф управления Dedicated Controls предназначен для управления насосами в количестве до шести штук. Все насосы SE1 имеют тепловую защиту, встроенную в обмотки статора. В случае перегрева (около 150 °C) через контур защитного отключения шкафа управления термовыключатель остановит насос размыканием электроцепи. После охлаждения термовыключатель вновь замкнёт цепь. Максимальный рабочий ток термовыключателей 0,5 A при 500 В переменного тока и cos φ = 0,6.Термовыключатель должен размыкать контур в цепи питания. Термовыключатель может выполнять автоматический повторный запуск насоса через шкаф управления, если цепь замыкается после остывания обмоток.
3019 | НАСОС ФЕКАЛЬНЫЙ ПОГРУЖНОЙ ECM 100-VS SPERONI | 16 493 | RUB | шт | Благодаря имеющемуся поплавковому выключателю, насосы ECM 100-VS работают в автоматическом режиме. То есть при достижении водой определенного уровня, предварительно настроенного посредством поплавкового выключателя, дренажный насос включается и откачивает воду до тех пор, пока ее уровень не станет равным минимально допустимому, также предварительно выставленному при помощи поплавкового выключателя. Технические данные • Подача: 21 м3/ч. • Напор: 9,5 м. • Мощность электродвигателя: 0,75 кВт. • Напряжение: 230V-50Гц. Рабочие характеристики: - Температура воды: не более 35°С. - Глубина погружения: не более 20 м. - Максимальный диаметр твердых частиц: 30 мм. - Минимальный уровень всасывания: 100 мм. - Предназначен для длительной работы при полном погружении. Двигатель: - Класс изоляции F. - Класс защиты IP 68. - Встроенная тепловая защита. Материалы: - Корпус двигателя: чугун. - Корпус насоса: чугун. - Рабочее колесо: чугун. - Вал с ротором: нержавеющая сталь. - Всасывающая решетка: нержавеющая сталь. - Механическое торцевое уплотнение: керамика/графит (по запросу кремний/кремний).
3019 | НАСОС ФЕКАЛЬНЫЙ С РЕЖУЩИМ МЕХАНИЗМОМ HOMA BARRACUDA GRP26 D 2,5/1,9KW 4,4A 3X400V 50HZ | 89 427 | RUB | шт | Барракуды измельчают крупные твердые комки грязи в перекачиваемой воде в доли секунды, что позволяет использовать пластмассовые водопроводные трубы с поперечным сечением от 1½“ (DN 50). Материальные затраты при прокладке таких водопроводов значительно ниже, чем при применении обычных насосных систем. Установка: стационарная или переносная с автоматическим включением в зависимости от уровня воды. Области применения: чистая и загрязненная вода, сточная вода с твердыми и волокнистыми частицами или фекалиями. Технические характеристики: • Подача, Q max (м3/час): 21,2. • Напор, H max (м): 33. • Мощность, P2 (кВт): 1,9. • Номинальный ток, (А): 4.4. • Макс. температура перекачиваемой воды 35°С, кратковременно до 60°С. • Режим работы: постоянный режим работы (S1) при полностью погруженном электродвигателе, с максимальным числом включений 15 вкл./час. Конструкция: Полностью затопляемый погружной насос, состоящий из: • Насос: одноступенчатый с горизонтальным напорным патрубком R 2“ АG. • Колесо: открытое многолопастное. • Перед колесом встроенная дробилка для измельчения крупных твердых комков грязи. Электродвигатель: • Погружной, водонепроницаемый, трёхфазный, 2-х полюсный с датчиком нагрева изоляции. • Класс стойкости нагрева изоляции F. • Класс защиты IP 68. • Кабельный ввод в отделенной от мотора стыковой камере. • Способ пуска: прямой пуск • Электрокабель: GRP 16 - 36 (EX) H07RN-F(PLUS)7G1,5 • Вал электродвигателя: стальной хромированный вал, не требующий смазки на весь период эксплуатации подшипник качения. Прокладки: с двумя торцовыми прокладками в масляной запорной камере. Все модели могут быть заказаны с электронным датчиком контроля герметизации в масляной запорной камере. Противовзрывная защита: все модели могут быть заказаны во взрывобезопасном варианте в соответствии с Ex. II2 G EEx d [ib] IIBT4. Материалы : • Корпус электродвигателя , корпус насоса, рабочее колесо: серый чугун 25. • Режущие лопасти : нерж. сталь 1.4122 жесткость 55HRC. • Вал электродвигателя, винты: нержавеющая сталь 1.4122. • Уплотнительные прокладки: карбид кремния. • Резино-технические изделия бутадиен-нитрильный каучук . Комплектация. Модель W (230 V/ 1 Ph): в комплекте 10 м кабеля. Для работы насоса необходим конденсатор, встроенный в коммутационный аппарат (поставляется отдельно, как дополнительное оборудование). Модель D: (400 V/ 3 Ph): В комплекте 10 м кабеля. Модель А: С автоматическим поплавковым выключателем, с поплавковым датчиком АS, 10 м кабеля, коммутационный аппарат с защитой для мотора, ручное и автоматическое включение. Модели 1 Ph cо встроенным конденсатором и сетевым штекером. Модели 3 Ph с двухсторонним. Ex: взрывобезопасный вариант насоса.
3019 | НАСОС ФЕКАЛЬНЫЙ С РЕЖУЩИМ МЕХАНИЗМОМ HOMA BARRACUDA GRP 20 D 1,6KW 3X400V 50HZ | 65 642 | RUB | шт | Барракуды измельчают крупные твердые комки грязи в перекачиваемой воде в доли секунды, что позволяет использовать пластмассовые водопроводные трубы с поперечным сечением от 1½“ (DN 50). Материальные затраты при прокладке таких водопроводов значительно ниже, чем при применении обычных насосных систем. Установка: стационарная или переносная с автоматическим включением в зависимости от уровня воды. Области применения: чистая и загрязненная вода, сточная вода с твердыми и волокнистыми частицами или фекалиями. Технические характеристики: • Подача, Q max (м3/час): 11,7. • Напор, H max (м): 31. • Мощность, P2 (кВт): 1,6. • Номинальный ток, (А): 3,5. • Макс. температура перекачиваемой воды 35°С, кратковременно до 60°С. • Режим работы: постоянный режим работы (S1) при полностью погруженном электродвигателе, с максимальным числом включений 15 вкл./час. Конструкция: Полностью затопляемый погружной насос, состоящий из: • Насос: одноступенчатый с горизонтальным напорным патрубком R 2“ АG. • Колесо: открытое многолопастное. • Перед колесом встроенная дробилка для измельчения крупных твердых комков грязи. Электродвигатель: • Погружной, водонепроницаемый, трёхфазный, 2-х полюсный с датчиком нагрева изоляции. • Класс стойкости нагрева изоляции F. • Класс защиты IP 68. • Кабельный ввод в отделенной от мотора стыковой камере. • Способ пуска: прямой пуск • Электрокабель: GRP 16 - 36 (EX) H07RN-F(PLUS)7G1,5 • Вал электродвигателя: стальной хромированный вал, не требующий смазки на весь период эксплуатации подшипник качения. Прокладки: комбинация из торцовой (карбид кремния) и радиальной прокладок в масляной запорной камере. Все модели могут быть заказаны с электронным датчиком контроля герметизации в масляной запорной камере. Противовзрывная защита: все модели могут быть заказаны во взрывобезопасном варианте в соответствии с Ex. II2 G EEx d [ib] IIBT4. Материалы : • Корпус электродвигателя , корпус насоса, рабочее колесо: серый чугун 25. • Режущие лопасти : нерж. сталь 1.4122 жесткость 55HRC. • Вал электродвигателя, винты: нержавеющая сталь 1.4122. • Уплотнительные прокладки: карбид кремния. • Резино-технические изделия бутадиен-нитрильный каучук . Комплектация. Модель W (230 V/ 1 Ph): в комплекте 10 м кабеля. Для работы насоса необходим конденсатор, встроенный в коммутационный аппарат (поставляется отдельно, как дополнительное оборудование). Модель D: (400 V/ 3 Ph): В комплекте 10 м кабеля. Модель А: С автоматическим поплавковым выключателем, с поплавковым датчиком АS, 10 м кабеля, коммутационный аппарат с защитой для мотора, ручное и автоматическое включение. Модели 1 Ph cо встроенным конденсатором и сетевым штекером. Модели 3 Ph с двухсторонним. Ex: взрывобезопасный вариант насоса.
3019 | НАСОС ФЕКАЛЬНЫЙ ПОГРУЖНОЙ LOWARA С РЕЖУЩИМ МЕХАНИЗМОМ DOMO GRI 11 SG 1*230V (SG - БЕЗ ПОПЛАВКОВОГО ВЫКЛ.) | 23 531 | RUB | шт | DOMO GRI выпускается в версии мощностью 1,1 кВт (P2). DOMO GRI имеет: • Напорный патрубок Rp 1“ (внутренняя резьба). • Рабочее колесо из технополимера PBT. • Режущий механизм из нержавеющей стали высокой прочности. Применение: • Перекачивание стоков, содержащих твердые частицы и волокна. • Откачивание из септических баков и сточных резервуаров. • Осушение подтопленных помещений. • Перекачивание стоков в напорный канализационный коллектор. Характеристики: • Подача: Q до 6,5 м 3 /ч • Напор: H дo 25 м • Температура перекачиваемой жидкости: 0o С дo +35o С • Макс. глубина погружения: 5 м • Постоянный режим работы при температуре жидкости до 35°C и полностью погруженном насосе. • Сухой двигатель (класс изоляции F). • Электрокабель питания из неопрена типа H07RN-F. Исполнения: • Однофазное: 220-240 В, 50 Гц 2 полюса. • Трехфазное: 220-240 В, 50 Гц 380-415 В, 50 Гц 2 полюса. Мощность двигателя: • от 0,55 до 1,1 кВт для однофазных версий. • от 0,55 до 1,5 кВт для трехфазных версий. Особенности однофазной версии: • Установленный поплавковый выключатель (исполнение без поплавка возможно по запросу). • Встроенный конденсатор. • Тепловая защита от перегрузки. Система уплотнений DRIVELUB. Усиленная защита электродвигателя обусловленная применением сдвоенного торцевого уплотнения из абразивостойкого карбида кремния с промежуточной масляной камерой и V-образным сальником, смазываемыми маслом обеспечивает надёжную изоляцию от проникновения жидкости. Материалы конструкции: Крышка двигателя, корпус насоса, вал - AISI304, рабочее колесо - технополимер; рукоятка – пластик. Торцевое уплотнение SiC / SiC / NBR. Уплотнения NBR.
3019 | НАСОС ФЕКАЛЬНЫЙ ПОГРУЖНОЙ LOWARA С РЕЖУЩИМ МЕХАНИЗМОМ DOMO GRI 11 T 3X400V | 22 975 | RUB | шт | DOMO GRI выпускается в версии мощностью 1,1 кВт (P2). DOMO GRI имеет: • Напорный патрубок Rp 1“ (внутренняя резьба). • Рабочее колесо из технополимера PBT. • Режущий механизм из нержавеющей стали высокой прочности. Применение: • Перекачивание стоков, содержащих твердые частицы и волокна. • Откачивание из септических баков и сточных резервуаров. • Осушение подтопленных помещений. • Перекачивание стоков в напорный канализационный коллектор. Характеристики: • Подача: Q до 6,5 м 3 /ч • Напор: H дo 25 м • Температура перекачиваемой жидкости: 0o С дo +35o С • Макс. глубина погружения: 5 м • Постоянный режим работы при температуре жидкости до 35°C и полностью погруженном насосе. • Сухой двигатель (класс изоляции F). • Электрокабель питания из неопрена типа H07RN-F. Исполнения: • Однофазное: 220-240 В, 50 Гц 2 полюса. • Трехфазное: 220-240 В, 50 Гц 380-415 В, 50 Гц 2 полюса. Мощность двигателя: • от 0,55 до 1,1 кВт для однофазных версий. • от 0,55 до 1,5 кВт для трехфазных версий. Особенности однофазной версии: • Установленный поплавковый выключатель (исполнение без поплавка возможно по запросу). • Встроенный конденсатор. • Тепловая защита от перегрузки. Система уплотнений DRIVELUB. Усиленная защита электродвигателя обусловленная применением сдвоенного торцевого уплотнения из абразивостойкого карбида кремния с промежуточной масляной камерой и V-образным сальником, смазываемыми маслом обеспечивает надёжную изоляцию от проникновения жидкости. Материалы конструкции: Крышка двигателя, корпус насоса, вал - AISI304, рабочее колесо - технополимер; рукоятка – пластик. Торцевое уплотнение SiC / SiC / NBR. Уплотнения NBR.
3019 | НАСОС ФЕКАЛЬНЫЙ С РЕЖУЩИМ МЕХАНИЗМОМ HOMA BARRACUDA GRP16 B WA 1,5/1,1KW 7,5A 1X230V 50HZ | 114 041 | RUB | шт | Барракуды измельчают крупные твердые комки грязи в перекачиваемой воде в доли секунды, что позволяет использовать пластмассовые водопроводные трубы с поперечным сечением от 1½“ (DN 50). Материальные затраты при прокладке таких водопроводов значительно ниже, чем при применении обычных насосных систем. Установка: стационарная или переносная с автоматическим включением в зависимости от уровня воды. Области применения: чистая и загрязненная вода, сточная вода с твердыми и волокнистыми частицами или фекалиями. Технические характеристики: • Подача, Q max (м3/час): 18,7. • Напор, H max (м): 20,4. • Мощность, P2 (кВт): 1,1. • Номинальный ток, (А): 7,5. • Макс. температура перекачиваемой воды 35°С, кратковременно до 60°С. • Режим работы: повторно-кратковременный, постоянный режим работы (S1) при полностью погруженном электродвигателе, с максимальным числом включений 15 вкл./час. Конструкция: Полностью затопляемый погружной насос, состоящий из: • Насос: одноступенчатый с горизонтальным напорным патрубком R 2“ АG. • Колесо: открытое многолопастное. • Перед колесом встроенная дробилка для измельчения крупных твердых комков грязи. Электродвигатель: • Погружной, водонепроницаемый, oднофазный, 2-х полюсный с датчиком нагрева изоляции. • Класс стойкости нагрева изоляции F. • Класс защиты IP 68. • Кабельный ввод в отделенной от мотора стыковой камере. • Способ пуска: прямой пуск • Электрокабель: GRP 16 - 36 (EX) H07RN-F(PLUS)7G1,5 • Вал электродвигателя: стальной хромированный вал, не требующий смазки на весь период эксплуатации подшипник качения. Прокладки: комбинация из торцовой (карбид кремния) и радиальной прокладок в масляной запорной камере Все модели могут быть заказаны с электронным датчиком контроля герметизации в масляной запорной камере. Противовзрывная защита: все модели могут быть заказаны во взрывобезопасном варианте в соответствии с Ex. II2 G EEx d [ib] IIBT4. Материалы : • Корпус электродвигателя , корпус насоса, рабочее колесо: серый чугун 25. • Режущие лопасти : нерж. сталь 1.4122 жесткость 55HRC. • Вал электродвигателя, винты: нержавеющая сталь 1.4122. • Уплотнительные прокладки: карбид кремния. • Резино-технические изделия бутадиен-нитрильный каучук . Комплектация. Модель W (230 V/ 1 Ph): в комплекте 10 м кабеля. Для работы насоса необходим конденсатор, встроенный в коммутационный аппарат (поставляется отдельно, как дополнительное оборудование). Модель D: (400 V/ 3 Ph): В комплекте 10 м кабеля. Модель А: С автоматическим поплавковым выключателем, с поплавковым датчиком АS, 10 м кабеля, коммутационный аппарат с защитой для мотора, ручное и автоматическое включение. Модели 1 Ph cо встроенным конденсатором и сетевым штекером. Модели 3 Ph с двухсторонним. Ex: взрывобезопасный вариант насоса. B: на подставке.
3019 | НАСОС ФЕКАЛЬНЫЙ С РЕЖУЩИМ МЕХАНИЗМОМ BARRACUDA GRP 50 D 5,2/4,4KW 8,7A 3X400V 50HZ | 135 752 | RUB | шт | Барракуды измельчают крупные твердые комки грязи в перекачиваемой воде в доли секунды, что позволяет использовать пластмассовые водопроводные трубы с поперечным сечением от 1½“ (DN 50). Материальные затраты при прокладке таких водопроводов значительно ниже, чем при применении обычных насосных систем. Установка: стационарная или переносная с автоматическим включением в зависимости от уровня воды. Области применения: чистая и загрязненная вода, сточная вода с твердыми и волокнистыми частицами или фекалиями. Технические характеристики: • Подача, Q max (м3/час): 21,3. • Напор, H max (м): 52. • Мощность, P2 (кВт): 4,4. • Номинальный ток, (А): 8,7. • Макс. температура перекачиваемой воды 35°С, кратковременно до 60°С. • Режим работы: постоянный режим работы (S1) при полностью погруженном электродвигателе, с максимальным числом включений 15 вкл./час. Конструкция: Полностью затопляемый погружной насос, состоящий из: • Насос: одноступенчатый с горизонтальным напорным патрубком R 2“ АG. • Колесо: открытое многолопастное. • Перед колесом встроенная дробилка для измельчения крупных твердых комков грязи. Электродвигатель: • Погружной, водонепроницаемый, трёхфазный, 2-х полюсный с датчиком нагрева изоляции. • Класс стойкости нагрева изоляции F. • Класс защиты IP 68. • Кабельный ввод в отделенной от мотора стыковой камере. • Способ пуска: прямой старт или старт по схеме звезда-треугольник. • Электрокабель: GRP 44 - 50 (EX) H07RN-F(PLUS)10G1,5 • Вал электродвигателя: стальной хромированный вал, не требующий смазки на весь период эксплуатации подшипник качения. Прокладки: с двумя торцовыми прокладками в масляной запорной камере. Все модели могут быть заказаны с электронным датчиком контроля герметизации в масляной запорной камере. Противовзрывная защита: все модели могут быть заказаны во взрывобезопасном варианте в соответствии с Ex. II2 G EEx d [ib] IIBT4. Материалы : • Корпус электродвигателя , корпус насоса, рабочее колесо: серый чугун 25. • Режущие лопасти : нерж. сталь 1.4122 жесткость 55HRC. • Вал электродвигателя, винты: нержавеющая сталь 1.4122. • Уплотнительные прокладки: карбид кремния. • Резино-технические изделия бутадиен-нитрильный каучук . Комплектация. Модель W (230 V/ 1 Ph): в комплекте 10 м кабеля. Для работы насоса необходим конденсатор, встроенный в коммутационный аппарат (поставляется отдельно, как дополнительное оборудование). Модель D: (400 V/ 3 Ph): В комплекте 10 м кабеля. Модель А: С автоматическим поплавковым выключателем, с поплавковым датчиком АS, 10 м кабеля, коммутационный аппарат с защитой для мотора, ручное и автоматическое включение. Модели 1 Ph cо встроенным конденсатором и сетевым штекером. Модели 3 Ph с двухсторонним. Ex: взрывобезопасный вариант насоса.
3019 | НАСОС ФЕКАЛЬНЫЙ С РЕЖУЩИМ МЕХАНИЗМОМ HOMA BARRACUDA GRP 16 B D EX 1,3/0,9KW 2,5A 3X400V 50HZ | 82 537 | RUB | шт | Барракуды измельчают крупные твердые комки грязи в перекачиваемой воде в доли секунды, что позволяет использовать пластмассовые водопроводные трубы с поперечным сечением от 1½“ (DN 50). Материальные затраты при прокладке таких водопроводов значительно ниже, чем при применении обычных насосных систем. Установка: стационарная или переносная с автоматическим включением в зависимости от уровня воды. Области применения: чистая и загрязненная вода, сточная вода с твердыми и волокнистыми частицами или фекалиями. Технические характеристики: • Подача, Q max (м3/час): 18,7. • Напор, H max (м): 20,4. • Мощность, P2 (кВт): 0,9. • Номинальный ток, (А): 2,5. • Макс. температура перекачиваемой воды 35°С, кратковременно до 60°С. • Режим работы: повторно-кратковременный, постоянный режим работы (S1) при полностью погруженном электродвигателе, с максимальным числом включений 15 вкл./час. Конструкция: Полностью затопляемый погружной насос, состоящий из: • Насос: одноступенчатый с горизонтальным напорным патрубком R 2“ АG. • Колесо: открытое многолопастное. • Перед колесом встроенная дробилка для измельчения крупных твердых комков грязи. • Электродвигатель: • Погружной, водонепроницаемый, трёхфазный, 2-х полюсный с датчиком нагрева изоляции. • Класс стойкости нагрева изоляции F. • Класс защиты IP 68. • Кабельный ввод в отделенной от мотора стыковой камере. • Способ пуска: прямой пуск • Электрокабель: GRP 16 - 36 (EX) H07RN-F(PLUS)7G1,5 • Вал электродвигателя: стальной хромированный вал, не требующий смазки на весь период эксплуатации подшипник качения. Прокладки: комбинация из торцовой (карбид кремния) и радиальной прокладок в масляной запорной камере Все модели могут быть заказаны с электронным датчиком контроля герметизации в масляной запорной камере. Противовзрывная защита: все модели могут быть заказаны во взрывобезопасном варианте в соответствии с Ex. II2 G EEx d [ib] IIBT4. Материалы : • Корпус электродвигателя , корпус насоса, рабочее колесо: серый чугун 25. • Режущие лопасти : нерж. сталь 1.4122 жесткость 55HRC. • Вал электродвигателя, винты: нержавеющая сталь 1.4122. • Уплотнительные прокладки: карбид кремния. • Резино-технические изделия бутадиен-нитрильный каучук . Комплектация. Модель W (230 V/ 1 Ph): в комплекте 10 м кабеля. Для работы насоса необходим конденсатор, встроенный в коммутационный аппарат (поставляется отдельно, как дополнительное оборудование). Модель D: (400 V/ 3 Ph): В комплекте 10 м кабеля. Модель А: С автоматическим поплавковым выключателем, с поплавковым датчиком АS, 10 м кабеля, коммутационный аппарат с защитой для мотора, ручное и автоматическое включение. Модели 1 Ph cо встроенным конденсатором и сетевым штекером. Модели 3 Ph с двухсторонним. Ex: взрывобезопасный вариант насоса. B: на подставке.
3019 | НАСОС ФЕКАЛЬНЫЙ С РЕЖУЩИМ МЕХАНИЗМОМ BARRACUDA GRP36 D 3,7/3,1KW 6,4A 3X400V 50HZ | 96 932 | RUB | шт | Барракуды измельчают крупные твердые комки грязи в перекачиваемой воде в доли секунды, что позволяет использовать пластмассовые водопроводные трубы с поперечным сечением от 1½“ (DN 50). Материальные затраты при прокладке таких водопроводов значительно ниже, чем при применении обычных насосных систем. Установка: стационарная или переносная с автоматическим включением в зависимости от уровня воды. Области применения: чистая и загрязненная вода, сточная вода с твердыми и волокнистыми частицами или фекалиями. Технические характеристики: • Подача, Q max (м3/час): 27,7. • Напор, H max (м): 35. • Мощность, P2 (кВт): 3,1. • Номинальный ток, (А): 6,4. • Макс. температура перекачиваемой воды 35°С, кратковременно до 60°С. • Режим работы: постоянный режим работы (S1) при полностью погруженном электродвигателе, с максимальным числом включений 15 вкл./час. Конструкция: Полностью затопляемый погружной насос, состоящий из: • Насос: одноступенчатый с горизонтальным напорным патрубком R 2“ АG. • Колесо: открытое многолопастное. • Перед колесом встроенная дробилка для измельчения крупных твердых комков грязи. Электродвигатель: • Погружной, водонепроницаемый, трёхфазный, 2-х полюсный с датчиком нагрева изоляции. • Класс стойкости нагрева изоляции F. • Класс защиты IP 68. • Кабельный ввод в отделенной от мотора стыковой камере. • Способ пуска: прямой пуск • Электрокабель: GRP 16 - 36 (EX) H07RN-F(PLUS)7G1,5 • Вал электродвигателя: стальной хромированный вал, не требующий смазки на весь период эксплуатации подшипник качения. Прокладки: с двумя торцовыми прокладками в масляной запорной камере. Все модели могут быть заказаны с электронным датчиком контроля герметизации в масляной запорной камере. Противовзрывная защита: все модели могут быть заказаны во взрывобезопасном варианте в соответствии с Ex. II2 G EEx d [ib] IIBT4. Материалы : • Корпус электродвигателя , корпус насоса, рабочее колесо: серый чугун 25. • Режущие лопасти : нерж. сталь 1.4122 жесткость 55HRC. • Вал электродвигателя, винты: нержавеющая сталь 1.4122. • Уплотнительные прокладки: карбид кремния. • Резино-технические изделия бутадиен-нитрильный каучук . Комплектация. Модель W (230 V/ 1 Ph): в комплекте 10 м кабеля. Для работы насоса необходим конденсатор, встроенный в коммутационный аппарат (поставляется отдельно, как дополнительное оборудование). Модель D: (400 V/ 3 Ph): В комплекте 10 м кабеля. Модель А: С автоматическим поплавковым выключателем, с поплавковым датчиком АS, 10 м кабеля, коммутационный аппарат с защитой для мотора, ручное и автоматическое включение. Модели 1 Ph cо встроенным конденсатором и сетевым штекером. Модели 3 Ph с двухсторонним. Ex: взрывобезопасный вариант насоса.
3019 | НАСОС ФЕКАЛЬНЫЙ С РЕЖУЩИМ МЕХАНИЗМОМ HOMA BARRACUDA GRP16 DA 1,30/0,90KW 2,50A ~3X400-415V 50HZ 2900/MIN | 88 392 | RUB | шт | Барракуды измельчают крупные твердые комки грязи в перекачиваемой воде в доли секунды, что позволяет использовать пластмассовые водопроводные трубы с поперечным сечением от 1½“ (DN 50). Материальные затраты при прокладке таких водопроводов значительно ниже, чем при применении обычных насосных систем. Установка: стационарная или переносная с автоматическим включением в зависимости от уровня воды. Области применения: чистая и загрязненная вода, сточная вода с твердыми и волокнистыми частицами или фекалиями. Технические характеристики: • Подача, Q max (м3/час): 18,7. • Напор, H max (м): 20,4. • Мощность, P2 (кВт): 0,9. • Номинальный ток, (А): 2,5. • Макс. температура перекачиваемой воды 35°С, кратковременно до 60°С. • Режим работы: повторно-кратковременный, постоянный режим работы (S1) при полностью погруженном электродвигателе, с максимальным числом включений 15 вкл./час. Конструкция: Полностью затопляемый погружной насос, состоящий из: • Насос: одноступенчатый с горизонтальным напорным патрубком R 2“ АG. • Колесо: открытое многолопастное. • Перед колесом встроенная дробилка для измельчения крупных твердых комков грязи. Электродвигатель: • Погружной, водонепроницаемый, трёхфазный, 2-х полюсный с датчиком нагрева изоляции. • Класс стойкости нагрева изоляции F. • Класс защиты IP 68. • Кабельный ввод в отделенной от мотора стыковой камере. • Способ пуска: прямой пуск • Электрокабель: GRP 16 - 36 (EX) H07RN-F(PLUS)7G1,5 • Вал электродвигателя: стальной хромированный вал, не требующий смазки на весь период эксплуатации подшипник качения. Прокладки: комбинация из торцовой (карбид кремния) и радиальной прокладок в масляной запорной камере Все модели могут быть заказаны с электронным датчиком контроля герметизации в масляной запорной камере. Противовзрывная защита: все модели могут быть заказаны во взрывобезопасном варианте в соответствии с Ex. II2 G EEx d [ib] IIBT4. Материалы : • Корпус электродвигателя , корпус насоса, рабочее колесо: серый чугун 25. • Режущие лопасти : нерж. сталь 1.4122 жесткость 55HRC. • Вал электродвигателя, винты: нержавеющая сталь 1.4122. • Уплотнительные прокладки: карбид кремния. • Резино-технические изделия бутадиен-нитрильный каучук . Комплектация. Модель W (230 V/ 1 Ph): в комплекте 10 м кабеля. Для работы насоса необходим конденсатор, встроенный в коммутационный аппарат (поставляется отдельно, как дополнительное оборудование). Модель D: (400 V/ 3 Ph): В комплекте 10 м кабеля. Модель А: С автоматическим поплавковым выключателем, с поплавковым датчиком АS, 10 м кабеля, коммутационный аппарат с защитой для мотора, ручное и автоматическое включение. Модели 1 Ph cо встроенным конденсатором и сетевым штекером. Модели 3 Ph с двухсторонним. Ex: взрывобезопасный вариант насоса.
3019 | НАСОС ФЕКАЛЬНЫЙ С РЕЖУЩИМ МЕХАНИЗМОМ BARRACUDA GRP26 DEX 2,5/1,9KW 4,4A 3X400V 50HZ | 92 390 | RUB | шт | Барракуды измельчают крупные твердые комки грязи в перекачиваемой воде в доли секунды, что позволяет использовать пластмассовые водопроводные трубы с поперечным сечением от 1½“ (DN 50). Материальные затраты при прокладке таких водопроводов значительно ниже, чем при применении обычных насосных систем. Установка: стационарная или переносная с автоматическим включением в зависимости от уровня воды. Области применения: чистая и загрязненная вода, сточная вода с твердыми и волокнистыми частицами или фекалиями. Технические характеристики: • Подача, Q max (м3/час): 21,2. • Напор, H max (м): 33. • Мощность, P2 (кВт): 1,9. • Номинальный ток, (А): 4.4. • Макс. температура перекачиваемой воды 35°С, кратковременно до 60°С. • Режим работы: постоянный режим работы (S1) при полностью погруженном электродвигателе, с максимальным числом включений 15 вкл./час. Конструкция: Полностью затопляемый погружной насос, состоящий из: • Насос: одноступенчатый с горизонтальным напорным патрубком R 2“ АG. • Колесо: открытое многолопастное. • Перед колесом встроенная дробилка для измельчения крупных твердых комков грязи. Электродвигатель: • Погружной, водонепроницаемый, трёхфазный, 2-х полюсный с датчиком нагрева изоляции. • Класс стойкости нагрева изоляции F. • Класс защиты IP 68. • Кабельный ввод в отделенной от мотора стыковой камере. • Способ пуска: прямой пуск • Электрокабель: GRP 16 - 36 (EX) H07RN-F(PLUS)7G1,5 • Вал электродвигателя: стальной хромированный вал, не требующий смазки на весь период эксплуатации подшипник качения. Прокладки: с двумя торцовыми прокладками в масляной запорной камере. Все модели могут быть заказаны с электронным датчиком контроля герметизации в масляной запорной камере. Противовзрывная защита: все модели могут быть заказаны во взрывобезопасном варианте в соответствии с Ex. II2 G EEx d [ib] IIBT4. Материалы : • Корпус электродвигателя , корпус насоса, рабочее колесо: серый чугун 25. • Режущие лопасти : нерж. сталь 1.4122 жесткость 55HRC. • Вал электродвигателя, винты: нержавеющая сталь 1.4122. • Уплотнительные прокладки: карбид кремния. • Резино-технические изделия бутадиен-нитрильный каучук . Комплектация. Модель W (230 V/ 1 Ph): в комплекте 10 м кабеля. Для работы насоса необходим конденсатор, встроенный в коммутационный аппарат (поставляется отдельно, как дополнительное оборудование). Модель D: (400 V/ 3 Ph): В комплекте 10 м кабеля. Модель А: С автоматическим поплавковым выключателем, с поплавковым датчиком АS, 10 м кабеля, коммутационный аппарат с защитой для мотора, ручное и автоматическое включение. Модели 1 Ph cо встроенным конденсатором и сетевым штекером. Модели 3 Ph с двухсторонним. Ex: взрывобезопасный вариант насоса.
3019 | НАСОС ФЕКАЛЬНЫЙ С РЕЖУЩИМ МЕХАНИЗМОМ SPERONI CUTTY 200/N-T 1.97KW 3X380V | 43 573 | RUB | шт | Применяется для откачивания жидкостей из септиков, систем канализации. Дробление включений при всасывании стоков позволяет значительно снизить диаметр выходной напорной трубы. Поплавковый выключатель приобретается отдельно. Предусмотрена регулировка режущего устройства по мере износа в процессе эксплуатации посредством перемещения упора подвижного ножа для обеспечения оптимального зазора. Технические данные: • Подача: до 21м3/ч. • Напор: до 17м. • Температура жидкости: 35 °C(EN60335-2-41). • Температура жидкости: 50 °C(для других целей). • Глубина погружения: 20м. • Минимальный уровень всасывания: 80мм. • Предназначен для продолжительной работы при полном погружении. Электродвигатель: - Маслозаполненный статор. - Потребляемая мощность 1,5 кВт. - Напряжение: 230/400В-50Гц. - Класс изоляции F. - Класс защиты IP 68. - Встроенная тепловая защита. Материалы : - Корпус двигателя: чугун. - Корпус насоса: чугун. - Рабочее колесо: чугун. - Вал с ротором: нержавеющая сталь. - Измельчитель: нержавеющая сталь. - Механическое торцевое уплотнение: кремний/кремний + керамика/графит уплотнение.
3019 | НАСОС ФЕКАЛЬНЫЙ С РЕЖУЩИМ МЕХАНИЗМОМ BARRACUDA GRP 50 DEX 5,2/4,4KW 8,7A 3X400V 50HZ | 0 | RUB | шт | Барракуды измельчают крупные твердые комки грязи в перекачиваемой воде в доли секунды, что позволяет использовать пластмассовые водопроводные трубы с поперечным сечением от 1½“ (DN 50). Материальные затраты при прокладке таких водопроводов значительно ниже, чем при применении обычных насосных систем. Установка: стационарная или переносная с автоматическим включением в зависимости от уровня воды. Области применения: чистая и загрязненная вода, сточная вода с твердыми и волокнистыми частицами или фекалиями. Технические характеристики: • Подача, Q max (м3/час): 21,3. • Напор, H max (м): 52. • Мощность, P2 (кВт): 4,4. • Номинальный ток, (А): 8,7. • Макс. температура перекачиваемой воды 35°С, кратковременно до 60°С. • Режим работы: постоянный режим работы (S1) при полностью погруженном электродвигателе, с максимальным числом включений 15 вкл./час. Конструкция: Полностью затопляемый погружной насос, состоящий из: • Насос: одноступенчатый с горизонтальным напорным патрубком R 2“ АG. • Колесо: открытое многолопастное. • Перед колесом встроенная дробилка для измельчения крупных твердых комков грязи. Электродвигатель: • Погружной, водонепроницаемый, трёхфазный, 2-х полюсный с датчиком нагрева изоляции. • Класс стойкости нагрева изоляции F. • Класс защиты IP 68. • Кабельный ввод в отделенной от мотора стыковой камере. • Способ пуска: прямой старт или старт по схеме звезда-треугольник. • Электрокабель: GRP 44 - 50 (EX) H07RN-F(PLUS)10G1,5 • Вал электродвигателя: стальной хромированный вал, не требующий смазки на весь период эксплуатации подшипник качения. Прокладки: с двумя торцовыми прокладками в масляной запорной камере. Все модели могут быть заказаны с электронным датчиком контроля герметизации в масляной запорной камере. Противовзрывная защита: все модели могут быть заказаны во взрывобезопасном варианте в соответствии с Ex. II2 G EEx d [ib] IIBT4. Материалы : • Корпус электродвигателя , корпус насоса, рабочее колесо: серый чугун 25. • Режущие лопасти : нерж. сталь 1.4122 жесткость 55HRC. • Вал электродвигателя, винты: нержавеющая сталь 1.4122. • Уплотнительные прокладки: карбид кремния. • Резино-технические изделия бутадиен-нитрильный каучук . Комплектация. Модель W (230 V/ 1 Ph): в комплекте 10 м кабеля. Для работы насоса необходим конденсатор, встроенный в коммутационный аппарат (поставляется отдельно, как дополнительное оборудование). Модель D: (400 V/ 3 Ph): В комплекте 10 м кабеля. Модель А: С автоматическим поплавковым выключателем, с поплавковым датчиком АS, 10 м кабеля, коммутационный аппарат с защитой для мотора, ручное и автоматическое включение. Модели 1 Ph cо встроенным конденсатором и сетевым штекером. Модели 3 Ph с двухсторонним. Ex: взрывобезопасный вариант насоса.
3019 | НАСОС ФЕКАЛЬНЫЙ С РЕЖУЩИМ МЕХАНИЗМОМ HOMA BARRACUDA GRP76 D EX 7,50/6,50KW 13,40A ~3X400-415V 50HZ 2900/MIN | 284 542 | RUB | шт | Барракуды измельчают крупные твердые комки грязи в перекачиваемой воде в доли секунды, что позволяет использовать пластмассовые водопроводные трубы с поперечным сечением от 1½“ (DN 50). Материальные затраты при прокладке таких водопроводов значительно ниже, чем при применении обычных насосных систем. С мощностью напора в 7 бар модели Барракуда GRP 56 – 111 являются самыми мощными насосами этой серии. Они прекрасно дополняют водооткачивающие канализационные насосы с режущими лопастями при проведении крупномасштабных осушительных работ. Установка: стационарная, с помощью автоматической системы соединения, или на подставке. Области применения: чистая и загрязненная вода, сточная вода с твердыми и волокнистыми частицами или фекалиями. Технические характеристики: • Подача, Q max (м3/час): 31. • Напор, H max (м): 52. • Мощность, P2 (кВт): 6,5. • Номинальный ток, (А): 13. • Макс. температура перекачиваемой воды 35°С, кратковременно до 60°С. • Режим работы: постоянный режим работы (S1) при полностью погруженном электродвигателе, с максимальным числом включений 15 вкл./час. Конструкция: Полностью затопляемый погружной насос, состоящий из: • Насос: одноступенчатый с горизонтальным напорным патрубком DN 50 мм. • Колесо: открытое многолопастное. • Перед колесом встроенная дробилка для измельчения крупных твердых комков грязи. Электродвигатель: • Погружной, водонепроницаемый, трёхфазный, 2-х полюсный с датчиком нагрева изоляции. • Класс стойкости нагрева изоляции F. • Класс защиты IP 68. • Кабельный ввод в отделенной от мотора стыковой камере. • Способ пуска: прямой старт или старт по схеме звезда-треугольник. • Электрокабель: H07 RN – F 7G 1,5 и 5G 1,5, для взрывобезопасных моделей (Ex) - H07 RNF – (PLUS) 10 G 1,5 и 4 G 1,5 • Вал электродвигателя: стальной хромированный вал, не требующий смазки на весь период эксплуатации подшипник качения. Прокладки: с двумя торцовыми прокладками в масляной запорной камере. Все модели могут быть заказаны с электронным датчиком контроля герметизации в масляной запорной камере. Противовзрывная защита: все модели могут быть заказаны во взрывобезопасном варианте в соответствии с Ex. II2 G EEx d [ib] IIBT4. Материалы : • Корпус электродвигателя, корпус насоса, рабочее колесо: серый чугун 25. • Режущие лопасти: нерж. сталь 1.4122 жесткость 55HRC. • Вал электродвигателя, винты: нержавеющая сталь 1.4122. • Теплоизоляция: сталь. • Уплотнительные прокладки: карбид кремния. • Резино-технические изделия бутадиен-нитрильный каучук . Комплектация. Модель D: (400 V/ 3 Ph): В комплекте 10 м кабеля. Ex: взрывобезопасный вариант насоса.
3019 | НАСОС ФЕКАЛЬНЫЙ С РЕЖУЩИМ МЕХАНИЗМОМ SPERONI CUTTY 200/N 1.97KW 1X220V | 50 705 | RUB | шт | Применяется для откачивания жидкостей из септиков, систем канализации. Дробление включений при всасывании стоков позволяет значительно снизить диаметр выходной напорной трубы. Комплектуется выносным шкафом управления. Поплавковый выключатель приобретается отдельно. Предусмотрена регулировка режущего устройства по мере износа в процессе эксплуатации посредством перемещения упора подвижного ножа для обеспечения оптимального зазора. Технические данные: • Подача: до 21м3/ч. • Напор: до 17м. • Температура жидкости: 35 °C(EN60335-2-41). • Температура жидкости: 50 °C(для других целей). • Глубина погружения: 20м. • Минимальный уровень всасывания: 80мм. • Предназначен для продолжительной работы при полном погружении. Электродвигатель: - Маслозаполненный статор. - Потребляемая мощность 1,5 кВт. - Напряжение: 230В-50Гц. - Класс изоляции F. - Класс защиты IP 68. - Встроенная тепловая защита. Материалы : - Корпус двигателя: чугун. - Корпус насоса: чугун. - Рабочее колесо: чугун. - Вал с ротором: нержавеющая сталь. - Измельчитель: нержавеющая сталь. - Механическое торцевое уплотнение: кремний/кремний + керамика/графит уплотнение.
3019 | НАСОС ФЕКАЛЬНЫЙ С РЕЖУЩИМ МЕХАНИЗМОМ SPERONI CUTTY 150/N 1.7KW 1X220V | 44 186 | RUB | шт | Применяется для откачивания жидкостей из септиков, систем канализации. Дробление включений при всасывании стоков позволяет значительно снизить диаметр выходной напорной трубы. Комплектуется выносным шкафом управления. Поплавковый выключатель приобретается отдельно. Предусмотрена регулировка режущего устройства по мере износа в процессе эксплуатации посредством перемещения упора подвижного ножа для обеспечения оптимального зазора. Технические данные: • Подача: до 21м3/ч. • Напор: до 15м. • Температура жидкости: 35 °C(EN60335-2-41). • Температура жидкости: 50 °C(для других целей). • Глубина погружения: 20м. • Минимальный уровень всасывания: 80мм. • Предназначен для продолжительной работы при полном погружении. Электродвигатель: - Маслозаполненный статор. - Потребляемая мощность 1,1 кВт. - Напряжение:230В-50Гц. - Класс изоляции F. - Класс защиты IP 68. - Встроенная тепловая защита. Материалы : - Корпус двигателя: чугун. - Корпус насоса: чугун. - Рабочее колесо: чугун. - Вал с ротором: нержавеющая сталь. - Измельчитель: нержавеющая сталь. - Механическое торцевое уплотнение: кремний/кремний + керамика/графит уплотнение.
3019 | НАСОС ФЕКАЛЬНЫЙ С РЕЖУЩИМ МЕХАНИЗМОМ HOMA BARRACUDA GRP 56 D EX 5,50/4,80KW 10,1A ~3X400-415V 50HZ 2900/MIN | 277 700 | RUB | шт | Барракуды измельчают крупные твердые комки грязи в перекачиваемой воде в доли секунды, что позволяет использовать пластмассовые водопроводные трубы с поперечным сечением от 1½“ (DN 50). Материальные затраты при прокладке таких водопроводов значительно ниже, чем при применении обычных насосных систем. С мощностью напора в 7 бар модели Барракуда GRP 56 – 111 являются самыми мощными насосами этой серии. Они прекрасно дополняют водооткачивающие канализационные насосы с режущими лопастями при проведении крупномасштабных осушительных работ. Установка: стационарная, с помощью автоматической системы соединения, или на подставке. Области применения: чистая и загрязненная вода, сточная вода с твердыми и волокнистыми частицами или фекалиями. Технические характеристики: • Подача, Q max (м3/час): 31. • Напор, H max (м): 42. • Мощность, P2 (кВт): 6,5. • Номинальный ток, (А): 13. • Макс. температура перекачиваемой воды 35°С, кратковременно до 60°С. • Режим работы: постоянный режим работы (S1) при полностью погруженном электродвигателе, с максимальным числом включений 15 вкл./час. Конструкция: Полностью затопляемый погружной насос, состоящий из: • Насос: одноступенчатый с горизонтальным напорным патрубком DN 50 мм. • Колесо: открытое многолопастное. • Перед колесом встроенная дробилка для измельчения крупных твердых комков грязи. Электродвигатель: • Погружной, водонепроницаемый, трёхфазный, 2-х полюсный с датчиком нагрева изоляции. • Класс стойкости нагрева изоляции F. • Класс защиты IP 68. • Кабельный ввод в отделенной от мотора стыковой камере. • Способ пуска: прямой старт или старт по схеме звезда-треугольник. • Электрокабель: H07 RN – F 7G 1,5 и 5G 1,5, для взрывобезопасных моделей (Ex) - H07 RNF – (PLUS) 10 G 1,5 и 4 G 1,5 • Вал электродвигателя: стальной хромированный вал, не требующий смазки на весь период эксплуатации подшипник качения. Прокладки: с двумя торцовыми прокладками в масляной запорной камере. Все модели могут быть заказаны с электронным датчиком контроля герметизации в масляной запорной камере. Противовзрывная защита: все модели могут быть заказаны во взрывобезопасном варианте в соответствии с Ex. II2 G EEx d [ib] IIBT4. Материалы : • Корпус электродвигателя, корпус насоса, рабочее колесо: серый чугун 25. • Режущие лопасти: нерж. сталь 1.4122 жесткость 55HRC. • Вал электродвигателя, винты: нержавеющая сталь 1.4122. • Теплоизоляция: сталь. • Уплотнительные прокладки: карбид кремния. • Резино-технические изделия бутадиен-нитрильный каучук . Комплектация. Модель D: (400 V/ 3 Ph): В комплекте 10 м кабеля. Ex: взрывобезопасный вариант насоса.
3019 | НАСОС ФЕКАЛЬНЫЙ С РЕЖУЩИМ МЕХАНИЗМОМ SPERONI CUTTY 250/N OIL + QUADRO 2,50 HP 1,85 KW 230V | 48 253 | RUB | шт | Применяется для откачивания жидкостей из септиков, систем канализации. Дробление включений при всасывании стоков позволяет значительно снизить диаметр выходной напорной трубы. Комплектуется выносным шкафом управления. Поплавковый выключатель приобретается отдельно. Предусмотрена регулировка режущего устройства по мере износа в процессе эксплуатации посредством перемещения упора подвижного ножа для обеспечения оптимального зазора. Технические данные: • Подача: до 24м3/ч. • Напор: до 27м. • Температура жидкости: 35 °C(EN60335-2-41). • Температура жидкости: 50 °C(для других целей). • Глубина погружения: 20м. • Минимальный уровень всасывания: 80мм. • Предназначен для продолжительной работы при полном погружении. Электродвигатель: - Маслозаполненный статор. - Потребляемая мощность 1,85 кВт. - Напряжение: 230В-50Гц. - Класс изоляции F. - Класс защиты IP 68. - Встроенная тепловая защита. Материалы : - Корпус двигателя: чугун. - Корпус насоса: чугун. - Рабочее колесо: чугун. - Вал с ротором: нержавеющая сталь. - Измельчитель: нержавеющая сталь. - Механическое торцевое уплотнение: кремний/кремний + керамика/графит уплотнение.
3019 | НАСОС ФЕКАЛЬНЫЙ С РЕЖУЩИМ МЕХАНИЗМОМ SPERONI CUTTY 250/N-T 2.7KW 3X380V | 40 341 | RUB | шт | Применяется для откачивания жидкостей из септиков, систем канализации. Дробление включений при всасывании стоков позволяет значительно снизить диаметр выходной напорной трубы. Поплавковый выключатель приобретается отдельно. Предусмотрена регулировка режущего устройства по мере износа в процессе эксплуатации посредством перемещения упора подвижного ножа для обеспечения оптимального зазора. Технические данные: • Подача: до 24м3/ч. • Напор: до 27м. • Температура жидкости: 35 °C(EN60335-2-41). • Температура жидкости: 50 °C(для других целей). • Глубина погружения: 20м. • Минимальный уровень всасывания: 80мм. • Предназначен для продолжительной работы при полном погружении. Электродвигатель: - Маслозаполненный статор. - Потребляемая мощность 1,85 кВт. - Напряжение: 230/400В-50Гц. - Класс изоляции F. - Класс защиты IP 68. - Встроенная тепловая защита. Материалы : - Корпус двигателя: чугун. - Корпус насоса: чугун. - Рабочее колесо: чугун. - Вал с ротором: нержавеющая сталь. - Измельчитель: нержавеющая сталь. - Механическое торцевое уплотнение: кремний/кремний + керамика/графит уплотнение.
3019 | НАСОС ФЕКАЛЬНЫЙ С РЕЖУЩИМИ НОЖАМИ GRUNDFOS SEG 40.12.2.1.502 1,8/1,2KW 8,2A 1X230V 50HZ | 74 835 | RUB | шт | Фекальные насосы Grundfos серии SEG пригодны как для стационарной, так и для мобильной эксплуатации, могут быть установлены на автоматической трубной муфте или свободно на дне резервуара. Насосы Grundfos SEG предназначены для периодической эксплуатации (S3). При полном погружении в перекачиваемую жидкость насосы могут также эксплуатироваться в непрерывном режиме. Насосы SEG c маркировкой Ex имеют взрывозащищённое исполнение и предназначены для работы в потенциально взрывоопасных условиях. Температура перекачиваемой жидкости- от 0 °C до +40 °C. На короткое время (не более 15 минут) допускается температура до + 60 °C (кроме взрывоопасных сред). Особенности конструкции: • режущий механизм, который измельчает твердые частицы до такого размера, что они могут отводиться по трубопроводу сравнительно небольшого диаметра; • гладкое покрытие корпуса насоса предотвращает налипание грязи; • насос изготовлен из чугуна; • хомут, соединяющий электродвигатель и корпус насоса, изготовлен из нержавеющей стали, что обеспечивает защиту от коррозии и облегчает процедуру обслуживания насоса; силовой кабель насоса включает в себя также провода для тепловых датчиков в обмотках электродвигателя (все насосы SEG имеют два набора термовыключателей, встроенных в обмотки статора) ; • герметичный кабельный ввод с полиуретановой заливкой обеспечивает защиту электродвигателя от попадания воды в случае повреждения или разрушения кабеля или некорректного обращения с ним. Управление насосами осуществляется с помощью шкафов управления LC, LCD 107, LC, LCD 108, LC, LCD 110 компании Grundfos или блока управления Grundfos CU 100.
3019 | НАСОС ФЕКАЛЬНЫЙ EBARA RIGHT 100 M/A 0,75KW 1X230V 50HZ С КАБЕЛЕМ 5 М, С ПОПЛАВКОВЫМ ВЫКЛЮЧАТЕЛЕМ | 16 103 | RUB | шт | Применение: • Промышленные системы мойки. • Напорные станции. • Промышленные предприятия. • Распределение и обработка воды. • Отопление и кондиционирование воздуха. • Охлаждение и холодильные установки. • Ирригация. • Рекуперация дождевой воды. Технические данные насоса: • Температура жидкости: • от -15 до +85 °C (стандартн.); • от -15 до +110 °C (исполнение ТЕ для высокой температуры). • Максимальное рабочее давление 10 бар. • Максимальное содержание хлора: 500 ppm • Входное соединение G1- для MATRIX3, G1¼- для MATRIX5, G1½-для MATRIX10, G2 для MATRIX18. • Выходное соединение G1 для MATRIX 3-5, G1¼ для MATRIX10, G1½ для MATRIX18. Технические данные двигателя: • Высокоэффективные двигатели класса IE2 от 0,75 кВт. • Асинхронный 2-полюсный двигатель с внутренней вентиляцией. • Класс изоляции F. • Класс защиты IP55. • Однофазное напряжение 230 В±10% 50Гц, трехфазное напряжение 230/400В±10% 50Гц. • Конденсатор и тепловая защита с автоматическим перезапуском встроены в однофазный двигатель. • Для трехфазного исполнения тепловая защита должна быть предусмотрена потребителем. Материалы: • Корпус насоса, рабочие колеса, промежуточные ступени, диск уплотнения и вал (часть, контактирующая с жидкостью)- нержавеющая сталь (AISI304). • Торцевое уплотнение из графита/керамики/EPDM. • Кронштейн из EN AB-AISI11Cu2(Fe) (алюминий, отлитый под давлением).
3019 | НАСОС ФЕКАЛЬНЫЙ С РЕЖУЩИМ МЕХАНИЗМОМ HOMA BARRACUDA GRP111 D EX 11,0/9,5KW 18,8A 3X400V 50HZ | 302 299 | RUB | шт | Барракуды измельчают крупные твердые комки грязи в перекачиваемой воде в доли секунды, что позволяет использовать пластмассовые водопроводные трубы с поперечным сечением от 1½“ (DN 50). Материальные затраты при прокладке таких водопроводов значительно ниже, чем при применении обычных насосных систем. С мощностью напора в 7 бар модели Барракуда GRP 56 – 111 являются самыми мощными насосами этой серии. Они прекрасно дополняют водооткачивающие канализационные насосы с режущими лопастями при проведении крупномасштабных осушительных работ. Установка: стационарная, с помощью автоматической системы соединения, или на подставке. Области применения: чистая и загрязненная вода, сточная вода с твердыми и волокнистыми частицами или фекалиями. Технические характеристики: • Подача, Q max (м3/час): 31. • Напор, H max (м): 69. • Мощность, P2 (кВт): 9,5. • Номинальный ток, (А): 18,8. • Макс. температура перекачиваемой воды 35°С, кратковременно до 60°С. • Режим работы: постоянный режим работы (S1) при полностью погруженном электродвигателе, с максимальным числом включений 15 вкл./час. Конструкция: Полностью затопляемый погружной насос, состоящий из: • Насос: одноступенчатый с горизонтальным напорным патрубком DN 50 мм. • Колесо: открытое многолопастное. • Перед колесом встроенная дробилка для измельчения крупных твердых комков грязи. Электродвигатель: • Погружной, водонепроницаемый, трёхфазный, 2-х полюсный с датчиком нагрева изоляции. • Класс стойкости нагрева изоляции F. • Класс защиты IP 68. • Кабельный ввод в отделенной от мотора стыковой камере. • Способ пуска: прямой старт или старт по схеме звезда-треугольник. • Электрокабель: H07 RN – F 7G 1,5 и 5G 1,5, для взрывобезопасных моделей (Ex) - H07 RNF – (PLUS) 10 G 1,5 и 4 G 1,5 • Вал электродвигателя: стальной хромированный вал, не требующий смазки на весь период эксплуатации подшипник качения. Прокладки: с двумя торцовыми прокладками в масляной запорной камере. Все модели могут быть заказаны с электронным датчиком контроля герметизации в масляной запорной камере. Противовзрывная защита: все модели могут быть заказаны во взрывобезопасном варианте в соответствии с Ex. II2 G EEx d [ib] IIBT4. Материалы : • Корпус электродвигателя, корпус насоса, рабочее колесо: серый чугун 25. • Режущие лопасти: нерж. сталь 1.4122 жесткость 55HRC. • Вал электродвигателя, винты: нержавеющая сталь 1.4122. • Теплоизоляция: сталь. • Уплотнительные прокладки: карбид кремния. • Резино-технические изделия бутадиен-нитрильный каучук . Комплектация. Модель D: (400 V/ 3 Ph): В комплекте 10 м кабеля. Ex: взрывобезопасный вариант насоса.
3019 | НАСОС ПОГРУЖНОЙ ФЕКАЛЬНЫЙ EBARA DW M 150 A / 10M 1,1KW 7,3A 1X230V 50HZ | 39 788 | RUB | шт | Оснащены силовым кабелем типа H07 RN-F (, типа FG50K для трехфазной версии), длиной 10 м, с поплавком и без. Версии с одноканальным рабочим колесом или вихревым рабочим колесом (VOX) и фланцевые (F). Применение: • Откачивание канализационных стоков в жилых зданиях и промышленных объектах. • Дренаж колодцев или карьеров. • Дренаж затапливаемых помещений. • Перекачивание сточных жидкостей, также содержащих твердые и волокнистые взвешенные частицы. • Откачивание инфильтрационных вод. • Откачивание сточных черных вод (канализация). • Опорожнение выгребных ям. Технические данные насоса: • Максимальная глубина погружения: 10 м. • Макс. температура жидкости: 40°C. • Максимальный проход твердых частиц 50 мм • Резьбовая версия: входное соединение ø 50, выходное G2. • Версия с фланцевым соединением: входное соединение ø 50 DN 50. Технические данные электродвигателя: • Асинхронный 2-хполюсный двигатель самовентилируемый. • Класс изоляции F. • Класс электробезопасности IРХ68. • Однофазное напряжение 230 В ±10%, 50 Гц, трехфазное напряжение 400 В ±10%, 50 Гц • Постоянно включенный конденсатор и встроенная тепловая защита с автоматическим перезапуском для однофазного двигателя • Для трехфазной версии тепловая защита должна быть предусмотрена потребителем. МАТЕРИАЛЫ • Корпус насоса, рабочее колесо, крышка двигателя, кольцо уплотнения и корпус двигателя из нержавеющей стали AISI 304. • Вал из нержавеющей стали AISI 303. • Двойное торцевое уплотнение с промежуточной масляной камерой: - верхнее из Графита/Керамики/NBR (со стороны двигателя), - нижнее из SiC/SiC/NBR (со стороны насоса). • Проставка из чугуна G20 (только для DW-DW VOX 300).
3019 | НАСОС ПОГРУЖНОЙ ФЕКАЛЬНЫЙ EBARA DW 300 2,2KW 4,4А 3X400V 50HZ | 45 575 | RUB | шт | Версии с одноканальным рабочим колесом или вихревым рабочим колесом (VOX) и фланцевые (F). Применение: • Откачивание канализационных стоков в жилых зданиях и промышленных объектах. • Дренаж колодцев или карьеров. • Дренаж затапливаемых помещений. • Перекачивание сточных жидкостей, также содержащих твердые и волокнистые взвешенные частицы. • Откачивание инфильтрационных вод. • Откачивание сточных черных вод (канализация). • Опорожнение выгребных ям. Технические данные насоса: • Максимальная глубина погружения: 10 м. • Макс. температура жидкости: 40°C. • Максимальный проход твердых частиц 50 мм • Резьбовая версия: входное соединение ø 50, выходное G2. • Версия с фланцевым соединением: входное соединение ø 50 DN 50. Технические данные электродвигателя: • Асинхронный 2-хполюсный двигатель самовентилируемый. • Класс изоляции F. • Класс электробезопасности IРХ68. • Однофазное напряжение 230 В ±10%, 50 Гц, трехфазное напряжение 400 В ±10%, 50 Гц • Постоянно включенный конденсатор и встроенная тепловая защита с автоматическим перезапуском для однофазного двигателя • Для трехфазной версии тепловая защита должна быть предусмотрена потребителем. МАТЕРИАЛЫ • Корпус насоса, рабочее колесо, крышка двигателя, кольцо уплотнения и корпус двигателя из нержавеющей стали AISI 304. • Вал из нержавеющей стали AISI 303. • Двойное торцевое уплотнение с промежуточной масляной камерой: - верхнее из Графита/Керамики/NBR (со стороны двигателя), - нижнее из SiC/SiC/NBR (со стороны насоса). • Проставка из чугуна G20 (только для DW-DW VOX 300).
3019 | НАСОС ФЕКАЛЬНЫЙ ПОГРУЖНОЙ LOWARA С РЕЖУЩИМ МЕХАНИЗМОМ DOMO GRI 11 1X230V С ПОПЛАВКОВЫМ ВЫКЛЮЧАТЕЛЕМ | 40 444 | RUB | шт | DOMO GRI выпускается в версии мощностью 1,1 кВт (P2). DOMO GRI имеет: • Напорный патрубок Rp 1“ (внутренняя резьба). • Рабочее колесо из технополимера PBT. • Режущий механизм из нержавеющей стали высокой прочности. Применение: • Перекачивание стоков, содержащих твердые частицы и волокна. • Откачивание из септических баков и сточных резервуаров. • Осушение подтопленных помещений. • Перекачивание стоков в напорный канализационный коллектор. Характеристики: • Подача: Q до 6,5 м 3 /ч • Напор: H дo 25 м • Температура перекачиваемой жидкости: 0o С дo +35o С • Макс. глубина погружения: 5 м • Постоянный режим работы при температуре жидкости до 35°C и полностью погруженном насосе. • Сухой двигатель (класс изоляции F). • Электрокабель питания из неопрена типа H07RN-F. Исполнения: • Однофазное: 220-240 В, 50 Гц 2 полюса. • Трехфазное: 220-240 В, 50 Гц 380-415 В, 50 Гц 2 полюса. Мощность двигателя: • от 0,55 до 1,1 кВт для однофазных версий. • от 0,55 до 1,5 кВт для трехфазных версий. Особенности однофазной версии: • Установленный поплавковый выключатель (исполнение без поплавка возможно по запросу). • Встроенный конденсатор. • Тепловая защита от перегрузки. Система уплотнений DRIVELUB. Усиленная защита электродвигателя обусловленная применением сдвоенного торцевого уплотнения из абразивостойкого карбида кремния с промежуточной масляной камерой и V-образным сальником, смазываемыми маслом обеспечивает надёжную изоляцию от проникновения жидкости. Материалы конструкции: Крышка двигателя, корпус насоса, вал - AISI304, рабочее колесо - технополимер; рукоятка – пластик. Торцевое уплотнение SiC / SiC / NBR. Уплотнения NBR.
3019 | НАСОС ДРЕНАЖНЫЙ ДЛЯ ЧИСТОЙ ВОДЫ GRUNDFOS AP 12.40.04.A1 / 10M 0,70/0,40KW 3,0A 1X230V 50HZ | 29 165 | RUB | шт | Вертикальные одноступенчатый погружной насос из нерж.стали с вертикальным напорным патрубком и погружным 1-фазным электродвигателем, со встроенной термозащитой, класс изоляции F. Насос оснащен фильтром в основании и поплавковым выключателем для автоматического включения и выключения. Насос AP12 Grundfos может применяться для следующих целей: • Снижение уровня грунтовых вод • Откачивание просачивающейся воды • Перекачивание дождевой и поверхностных вод из водосборных колодцев, подводимой от водосточных желобов, из тоннелей и т.п. • Откачивание воды из резервуаров, бассейнов, прудов и т.п. Насос имеет сдвоенную систему уплотнения с торцевым уплотнением и масляной запорной камерой с нетоксичным маслом. Насос имеет вертикальный нагнетательный патрубок, кожух для охлаждения электродвигателя, постоянно омываемого рабочей жидкостью. Подшипники качения с введенной в них на длительный срок смазкой не требуют обслуживания. Насос готов к установке, снабжен рукояткой для переноса и поставляется с 10 м силовым кабелем. Силовой кабель со штекерным электроразъемом и залитыми контактами проводов для предотвращения проникновения влаги в обмотки статора.
3019 | НАСОС ДРЕНАЖНЫЙ ДЛЯ ЧИСТОЙ ВОДЫ GRUNDFOS AP 12.40.06.A1/10M 0,9/0,6KW 4,4A ~1X230V 50HZ | 30 970 | RUB | шт | Вертикальные одноступенчатый погружной насос из нерж.стали с вертикальным напорным патрубком и погружным 1-фазным электродвигателем, со встроенной термозащитой, класс изоляции F. Насос оснащен фильтром в основании и поплавковым выключателем для автоматического включения и выключения. Насос AP12 Grundfos может применяться для следующих целей: • Снижение уровня грунтовых вод • Откачивание просачивающейся воды • Перекачивание дождевой и поверхностных вод из водосборных колодцев, подводимой от водосточных желобов, из тоннелей и т.п. • Откачивание воды из резервуаров, бассейнов, прудов и т.п. Насос имеет сдвоенную систему уплотнения с торцевым уплотнением и масляной запорной камерой с нетоксичным маслом. Насос имеет вертикальный нагнетательный патрубок, кожух для охлаждения электродвигателя, постоянно омываемого рабочей жидкостью. Подшипники качения с введенной в них на длительный срок смазкой не требуют обслуживания. Насос готов к установке, снабжен рукояткой для переноса и поставляется с 10 м силовым кабелем. Силовой кабель со штекерным электроразъемом и залитыми контактами проводов для предотвращения проникновения влаги в обмотки статора.
3019 | НАСОС ДРЕНАЖНЫЙ ДЛЯ ЧИСТОЙ ВОДЫ GRUNDFOS С ВЕРТИКАЛЬНЫМ ПОПЛАВКОМ KP 250 - AV1 /10M 0,5KW 2,2A 1X230V 50HZ | 18 145 | RUB | шт | Unilift KP это одноступенчатые дренажные насосы с полуоткрытым рабочим колесом, спроектированные для перекачивания дренажной воды и серых стоков. Все насосы Unilift KP могут поставляться с реле контроля уровня или без него. Варианты исполнения обозначаются буквами A, AV или M, что означает автоматический или ручной режим работы. Вариант исполнения Unilift KP-AV для узких колодцев поставляется с обратным клапаном с вращающимся диском для установки на выходном отверстии. Сетчатый фильтр крепится к корпусу насоса хомутом. Unilift KP - одноступенчатые, погружные, дренажные насосы с прочной конструкцией из нержавеющей стали с направленным вверх напорным патрубком, установленным в верхней части насоса. Наружный корпус имеет цельное исполнение. Силовой кабель и кабель реле контроля уровня подключены к одному вулканизированному герметичному штепселю, который вставлен в разъём на загерметизированном корпусе статора. Двигатель является однофазным или трёхфазным, синхронным, герметизированным с наполненной жидкостью камерой ротора и подшипниками с водяной смазкой. Двигатель охлаждается перекачиваемой жидкостью, которая его обтекает. Класс защиты: IP 68 Класс изоляции: F Двигатель оснащен автоматической защитой от перегрузки. После охлаждения до нормальной температуры, двигатель автоматически включается снова. Назначение • Насосы Grundfos Unilift KP предназначены для: • Перекачивание воды и дождевой воды на садовых участках; • Перекачивание воды из рек и озёр; • Перекачивание дождевой, дренажной и паводковой воды; • Перекачивание воды для заполнения/опорожнения контейнеров, водоотстойников, баков и т. п.; • Перекачивание стоков от душевых, стиральных машин и раковин, расположенных ниже уровня канализационный системы; • Перекачивание воды для бассейнов; • Перекачивание дренажной воды из водосточных канав; • Понижение уровня грунтовых вод; • Перекачивание бытовых стоков от септиков и систем переработки шлама; • Перекачивание стоков от путепроводов, подземных переходов и т. п.; • Перекачивание дренажной воды от системы спринклеров гаража. Особенности и преимущества: • Встроенная тепловая защита; • Поплавковый выключатель (модели KP - А ) или вертикальный поплавковый выключатель (KP AV); • Все детали контактирующие с жидкостью изготовлены из нержавеющей стали; • Возможность установки в узкие приямки (от 350мм – KP A1, от 250мм – KP AV1); • Кабель длиной 10 м со штекером;
3019 | НАСОС ДРЕНАЖНЫЙ ДЛЯ ЧИСТОЙ ВОДЫ GRUNDFOS AP 12.50.11.3 / 10M 1,9/1,2 KW 3,2 A 3X400V 50HZ | 45 467 | RUB | шт | Вертикальный одноступенчатый погружной насос из нерж. стали с вертикальным напорным патрубком и погружным 3-фазным электродвигателем,класс изоляции F. Насос оснащен фильтром в основании. Насос AP12 Grundfos может применяться для следующих целей: • Снижение уровня грунтовых вод • Откачивание просачивающейся воды • Перекачивание дождевой и поверхностных вод из водосборных колодцев, подводимой от водосточных желобов, из тоннелей и т.п. • Откачивание воды из резервуаров, бассейнов, прудов и т.п. Насос имеет сдвоенную систему уплотнения с торцевым уплотнением и масляной запорной камерой с нетоксичным маслом. Насос имеет вертикальный нагнетательный патрубок, кожух для охлаждения электродвигателя, постоянно омываемого рабочей жидкостью. Подшипники качения с введенной в них на длительный срок смазкой не требуют обслуживания. Насос готов к установке, снабжен рукояткой для переноса и поставляется с 10 м силовым кабелем. Силовой кабель со штекерным электроразъемом и залитыми контактами проводов для предотвращения проникновения влаги в обмотки статора.
3019 | НАСОС ДРЕНАЖНЫЙ ДЛЯ ЧИСТОЙ ВОДЫ GRUNDFOS AP 12.50.11.A1 / 10M 1,7/1,1KW 8,5A 1X230V 50HZ | 47 785 | RUB | шт | Вертикальные одноступенчатый погружной насос из нерж.стали с вертикальным напорным патрубком и погружным 1-фазным электродвигателем, со встроенной термозащитой, класс изоляции F. Насос оснащен фильтром в основании и поплавковым выключателем для автоматического включения и выключения. Насос AP12 Grundfos может применяться для следующих целей: • Снижение уровня грунтовых вод • Откачивание просачивающейся воды • Перекачивание дождевой и поверхностных вод из водосборных колодцев, подводимой от водосточных желобов, из тоннелей и т.п. • Откачивание воды из резервуаров, бассейнов, прудов и т.п. Насос имеет сдвоенную систему уплотнения с торцевым уплотнением и масляной запорной камерой с нетоксичным маслом. Насос имеет вертикальный нагнетательный патрубок, кожух для охлаждения электродвигателя, постоянно омываемого рабочей жидкостью. Подшипники качения с введенной в них на длительный срок смазкой не требуют обслуживания. Насос готов к установке, снабжен рукояткой для переноса и поставляется с 10 м силовым кабелем. Силовой кабель со штекерным электроразъемом и залитыми контактами проводов для предотвращения проникновения влаги в обмотки статора.
3019 | КАНАЛИЗАЦИОННАЯ СТАНЦИЯ GRUNDFOS MULTILIFT M 12.1.4 1,9/1,4KW 9,0A 1X230V 50HZ 1430/MIN, КАБЕЛЬ 4 М, V=92 Л | 150 765 | RUB | шт | Multilift M обычно используется: • в подвальных помещениях ниже уровня канализации; • при реставрации или реконструкции существующих зданий, например, переоборудовании подвальных помещений с организацией тренажёрного зала, сауны, ванной, туалетной комнаты и т. п. • при прямом подключении настенных или напольных унитазов к горизонтальному выпускному отверстию. Установка Multilift M поставляется укомплектованной и готовой к монтажу с обратным клапаном. Характеристики установки. • Укомплектована, предварительно собрана и готова к монтажу. • Запатентованный, поворотный диск входного патрубка, позволяющий устанавливать гибкие соединения для рабочего уровня входа от 180 до 315 мм - подходит для замены и переустановки. • Семь различных присоединений для всасывающих трубопроводов со всех сторон для максимальной универсальности при монтаже. • Шесть различных типоразмеров электродвигателей для идеальной адаптации к требуемым характеристикам дренажа системы. • Легкий в управлении шкаф LC 221 с функцией защиты электродвигателя и дополнительными функциями обеспечения безопасности и текущего обслуживания. • Надёжное определение уровня, исключающее засорение и блокировку, без контакта с перекачиваемой жидкостью. • Удобные и "умные" функции для технического и текущего обслуживания трубки датчика, накопительного резервуара и шкафа управления. Комплектация оборудования Насосные установки Multilift M компании Grundfos поставляются укомплектованными накопительным резервуаром, одним насосом с одно- или трёхфазным электродвигателем, датчиком контроля уровня, обратным клапаном, шкафом управления LC 221. Датчик подключен к шкафу правления через 4- или 10-метровую пневматическую трубку, насос через - 4- или 10-метровый кабель. Следующие принадлежности входят в комплект: • руководство по монтажу и эксплуатации - 1 шт.; • краткое руководство к меню шкафа управления - 1 шт.; • напорный переходной фланец, DN 80 с соединительной муфтой, DN 100 (наружный диаметр 110 мм) - 1 шт.; • гибкая муфта, DN 100, с двумя хомутами для соединения с напорным патрубком - 1 шт.; • гибкая муфта, DN 70, с двумя хомутами для соединения с вентиляционным патрубком - шт.;
3019 | НАСОС ДРЕНАЖНЫЙ ДЛЯ ЧИСТОЙ ВОДЫ GRUNDFOS KP 150 A1 / 10M 0,3KW 1,3A 1X230V 50HZ | 14 820 | RUB | шт | Unilift KP это одноступенчатые дренажные насосы с полуоткрытым рабочим колесом, спроектированные для перекачивания дренажной воды и серых стоков. Все насосы Unilift KP могут поставляться с реле контроля уровня или без него. Варианты исполнения обозначаются буквами A, AV или M, что означает автоматический или ручной режим работы. Вариант исполнения Unilift KP-AV для узких колодцев поставляется с обратным клапаном с вращающимся диском для установки на выходном отверстии. Сетчатый фильтр крепится к корпусу насоса хомутом. Unilift KP - одноступенчатые, погружные, дренажные насосы с прочной конструкцией из нержавеющей стали с направленным вверх напорным патрубком, установленным в верхней части насоса. Наружный корпус имеет цельное исполнение. Силовой кабель и кабель реле контроля уровня подключены к одному вулканизированному герметичному штепселю, который вставлен в разъём на загерметизированном корпусе статора. Двигатель является однофазным или трёхфазным, синхронным, герметизированным с наполненной жидкостью камерой ротора и подшипниками с водяной смазкой. Двигатель охлаждается перекачиваемой жидкостью, которая его обтекает. Класс защиты: IP 68 Класс изоляции: F Двигатель оснащен автоматической защитой от перегрузки. После охлаждения до нормальной температуры, двигатель автоматически включается снова. Назначение • Насосы Grundfos Unilift KP предназначены для: • Перекачивание воды и дождевой воды на садовых участках; • Перекачивание воды из рек и озёр; • Перекачивание дождевой, дренажной и паводковой воды; • Перекачивание воды для заполнения/опорожнения контейнеров, водоотстойников, баков и т. п.; • Перекачивание стоков от душевых, стиральных машин и раковин, расположенных ниже уровня канализационный системы; • Перекачивание воды для бассейнов; • Перекачивание дренажной воды из водосточных канав; • Понижение уровня грунтовых вод; • Перекачивание бытовых стоков от септиков и систем переработки шлама; • Перекачивание стоков от путепроводов, подземных переходов и т. п.; • Перекачивание дренажной воды от системы спринклеров гаража. Особенности и преимущества: • Встроенная тепловая защита; • Поплавковый выключатель (модели KP - А ) или вертикальный поплавковый выключатель (KP AV); • Все детали контактирующие с жидкостью изготовлены из нержавеющей стали; • Возможность установки в узкие приямки (от 350мм – KP A1, от 250мм – KP AV1); • Кабель длиной 10 м со штекером;
3019 | НАСОС ФЕКАЛЬНЫЙ С РЕЖУЩИМИ НОЖАМИ GRUNDFOS SEG 40.09.2.1.502 1,3/0,9KW 5,8A 1X230V 50HZ, С КАБЕЛЕМ 10 М | 74 835 | RUB | шт | Фекальные насосы Grundfos серии SEG пригодны как для стационарной, так и для мобильной эксплуатации, могут быть установлены на автоматической трубной муфте или свободно на дне резервуара. Насосы Grundfos SEG предназначены для периодической эксплуатации (S3). При полном погружении в перекачиваемую жидкость насосы могут также эксплуатироваться в непрерывном режиме. Насосы SEG c маркировкой Ex имеют взрывозащищённое исполнение и предназначены для работы в потенциально взрывоопасных условиях. Температура перекачиваемой жидкости- от 0 °C до +40 °C. На короткое время (не более 15 минут) допускается температура до + 60 °C (кроме взрывоопасных сред). Особенности конструкции: • режущий механизм, который измельчает твердые частицы до такого размера, что они могут отводиться по трубопроводу сравнительно небольшого диаметра; • гладкое покрытие корпуса насоса предотвращает налипание грязи; • насос изготовлен из чугуна; • хомут, соединяющий электродвигатель и корпус насоса, изготовлен из нержавеющей стали, что обеспечивает защиту от коррозии и облегчает процедуру обслуживания насоса; силовой кабель насоса включает в себя также провода для тепловых датчиков в обмотках электродвигателя (все насосы SEG имеют два набора термовыключателей, встроенных в обмотки статора) ; • герметичный кабельный ввод с полиуретановой заливкой обеспечивает защиту электродвигателя от попадания воды в случае повреждения или разрушения кабеля или некорректного обращения с ним. Управление насосами осуществляется с помощью шкафов управления LC, LCD 107, LC, LCD 108, LC, LCD 110 компании Grundfos или блока управления Grundfos CU 100.
3019 | Насос погружной колодезный Ebara IDROGO 40/15 20MT H07RN-F 230/50 | 25 036 | RUB | шт | Насосы этих серий являются идеальными насосами для колодцев, так как обеспечивают подъем воды с глубин, не доступных центробежным эжекторным насосам. За счет охлаждения двигателя перекачиваемой насосом водой, имеют лучшее по сравнению со скважинными насосами охлаждение, что минимизирует возможность перегрева при длительной непрерывной работе. В отличие от скважинных насосов, менее чувствительны к содержащимся в воде твердодисперсным частицам. Применение: - Подача чистой воды из колодцев, цистерн и резервуаров. - Бытовые системы водоснабжения. - Садовое орошение. - Мойка машин. - Повышение давления общего назначения. - Технические данные: - Укомплектованы двойным торцевым уплотнением с промежуточной масляной камерой. - Поставляются с силовым кабелем длиной 20 м типа H07RN-F (5 м для модели IDROGO 40/06 M). - Однофазная версия с поплавком по заказу (версия "А"). - Имеется трехфазная версия 230 В ±10% 50 Гц. - Монтаж: в горизонтальном или вертикальном положении. Технические данные насоса: - Максимальное рабочее давление: 10 бар. - Макс. температура жидкости: 40°C. - с 20-ти метровым кабелем макс. глубина погружения (версия "А")10 м. - с 20-ти метровым кабелем макс. глубина погружения 17 м. - с 5-ти метровым кабелем макс. глубина погружения 2 м . - Максимальный проход твердых частиц 2,5 мм. - Выходное подсоединение G1¼. Технические данные двигателя: - Асинхронный самовентилируемый 2-хполюсный двигатель, охлаждаемый перекачиваемой жидкостью. - Класс изоляции F. - Класс электробезопасности IP68. - Однофазное напряжение 230 В ±10% 50 Гц, трехфазное напряжение 230 В ±10% 50 Гц, трехфазное напряжение 400 В ±10% 50 Гц - Постоянно включенный конденсатор и встроенная тепловая защита с автоматическим перезапуском для однофазного двигателя. - Для трехфазной версии тепловая защита должна быть предусмотрена потребителем. Материалы: - Внешний кожух, крышка двигателя, днище торцевого уплотнения, фильтр и стопорное кольцо из нержавеющей стали AISI 304. - Рабочее колесо, диффузор и проставка из PPE+PS, упроченного стекловолокном. - Вал из нержавеющей стали AISI 431. - Верхнее торцевое уплотнение (со стороны двигателя) из Графита/Керамики/NBR и нижнее (со стороны насоса) из SiC/Графита/NBR.
3019 | Насос колодезный погружной Umbra Pompe ACUAJET без поплавка 4", 1х220v, 0,75HP, H-53m, Q-3,5 m/час | 12 672 | RUB | шт | Максимальная частота включений: 40 в час. Максимальная концентрация песка: 60 г/м3. Насос может применяться для ирригации, повышения напора воды, перекачки воды, откачки воды из затопленных подвалов или помещений, а также для выполнения множества других функций бытового и промышленного водоснабжения. Погружной насос EUROJET предназначен для замены вихревых насосов, для которых характерны следующие проблемы: заклинивание рабочего колеса, сложности пуска, невозможность работы при содержании песка в воде, недостаточное охлаждение двигателя и т.д.
3019 | ACUASUB 55/140. Погружной насос для колодцев без поплавка 4", 1х230v, 1,5 HP, H-127m, Q-3,3 m/час Umbra Pompe | 16 954 | RUB | шт | Umbra Pompe ACUASUB 55/140 Максимальная частота включений: 40 в час. Максимальная концентрация песка: 60 г/м3. Насос Umbra Pompe ACUASUB 55/140 может применяться для ирригации, повышения напора воды, перекачки воды, откачки воды из затопленных подвалов или помещений, а также для выполнения множества других функций бытового и промышленного водоснабжения. Погружной насос EUROJET предназначен для замены вихревых насосов, для которых характерны следующие проблемы: заклинивание рабочего колеса, сложности пуска, невозможность работы при содержании песка в воде, недостаточное охлаждение двигателя и т.д.
3019 | Насос колодезный погружной Umbra Pompe ACUASUB 55/100 без поплавка 4", 1х230v, 1 HP, H-82m, Q-3,3 m/час | 14 482 | RUB | шт | Максимальная частота включений: 40 в час. Максимальная концентрация песка: 60 г/м3. Насос может применяться для ирригации, повышения напора воды, перекачки воды, откачки воды из затопленных подвалов или помещений, а также для выполнения множества других функций бытового и промышленного водоснабжения. Погружной насос EUROJET предназначен для замены вихревых насосов, для которых характерны следующие проблемы: заклинивание рабочего колеса, сложности пуска, невозможность работы при содержании песка в воде, недостаточное охлаждение двигателя и т.д.
3019 | Насос колодезный погружной Umbra Pompe EUROJET без поплавка 4", 1х230v, 0,75 HP, H-53m, Q-3,5 m/час | 11 215 | RUB | шт | Максимальная частота включений: 40 в час. Максимальная концентрация песка: 60 г/м3. Насос может применяться для ирригации, повышения напора воды, перекачки воды, откачки воды из затопленных подвалов или помещений, а также для выполнения множества других функций бытового и промышленного водоснабжения. Погружной насос EUROJET предназначен для замены вихревых насосов, для которых характерны следующие проблемы: заклинивание рабочего колеса, сложности пуска, невозможность работы при содержании песка в воде, недостаточное охлаждение двигателя и т.д.
3019 | Насос колодезный Lowara SC407C G L27 D5" с поплавковым выключателем и кабелем 20 м. | 16 456 | RUB | шт | Насос с нижним забором воды, гидравлическая часть конструктивно размещена под электродвигателем, который при работе постоянно охлаждается протекающей через него жидкостью, что минимизирует возможность перегрева при длительной непрерывной работе. Насосы этих серий являются идеальными насосами для колодцев, так как: - обеспечивают подъем воды с глубин, недоступных поверхностным центробежным эжекторным насосам; - за счет охлаждения двигателя перекачиваемой насосом водой, имеют лучшее по сравнению со скважинными насосами охлаждение; - в отличие от скважинных насосов, менее чувствительны к содержащимся в воде твердодисперсным частицам; - благодаря имеющемуся поплавковому выключателю, не требуют дополнительной защиты от «сухого хода». ХАРАКТЕРИСТИКИ - Подача: до 7,5 м 3 /ч при 2850 об/мин; - Напор: до 80 м при 2850 об/мин; - Максимальный диаметр насоса: 128 мм; - Максимальная глубина погружения: 20 м; - Допустимая концентрация взвешенных частиц: 25 г/м 3 ; - Размер частиц: до 2,5 мм; - Диаметр напорного патрубка: 1 1 / 4 "; - Мощность двигателя: 0.55 до 1.1 кВт. - Может работать в горизонтальном положении; ДВИГАТЕЛЬ - Однофазная версия: 220 240 В, 50 Гц, 2 полюса (2850 об/мин); - Со встроенной защитой от перегрузок - Со встроенным конденсатором; - Трехфазная версия: 380-415 В, 50 Гц,2 полюса (2850 об/мин), защита от перегрузок обеспечивается потребителем Комплектуются поплавковым выключателем и питающим электрокабелем длиной 20м. Особенности монтажа: - Минимальное расстояние от дна колодца - 0,6 м. - Обратный клапан - не мене 2м. от насоса. - Избегать монтажа насоса , при котором возможен контакт кабелей и реле уровня со стенками колодца во избежание блокировки реле уровня или повреждения изоляции кабелей вследствие трения.
3019 | Насос колодезный Lowara SC205C G L27 D5" с поплавковым выключателем и кабелем 20 м. | 23 922 | RUB | шт | Насос с нижним забором воды, гидравлическая часть конструктивно размещена под электродвигателем, который при работе постоянно охлаждается протекающей через него жидкостью, что минимизирует возможность перегрева при длительной непрерывной работе. Насосы этих серий являются идеальными насосами для колодцев, так как: - обеспечивают подъем воды с глубин, недоступных поверхностным центробежным эжекторным насосам; - за счет охлаждения двигателя перекачиваемой насосом водой, имеют лучшее по сравнению со скважинными насосами охлаждение; - в отличие от скважинных насосов, менее чувствительны к содержащимся в воде твердодисперсным частицам; - благодаря имеющемуся поплавковому выключателю, не требуют дополнительной защиты от «сухого хода». ХАРАКТЕРИСТИКИ - Подача: до 7,5 м 3 /ч при 2850 об/мин; - Напор: до 80 м при 2850 об/мин; - Максимальный диаметр насоса: 128 мм; - Максимальная глубина погружения: 20 м; - Допустимая концентрация взвешенных частиц: 25 г/м 3 ; - Размер частиц: до 2,5 мм; - Диаметр напорного патрубка: 1 1 / 4 "; - Мощность двигателя: 0.55 до 1.1 кВт. - Может работать в горизонтальном положении; ДВИГАТЕЛЬ - Однофазная версия: 220 240 В, 50 Гц, 2 полюса (2850 об/мин); - Со встроенной защитой от перегрузок - Со встроенным конденсатором; - Трехфазная версия: 380-415 В, 50 Гц,2 полюса (2850 об/мин), защита от перегрузок обеспечивается потребителем Комплектуются поплавковым выключателем и питающим электрокабелем длиной 20м. Особенности монтажа: - Минимальное расстояние от дна колодца - 0,6 м. - Обратный клапан - не мене 2м. от насоса. - Избегать монтажа насоса , при котором возможен контакт кабелей и реле уровня со стенками колодца во избежание блокировки реле уровня или повреждения изоляции кабелей вследствие трения.
3019 | Насос колодезный Lowara SC411C G L27 D5" с поплавковым выключателем и кабелем 20 м. | 27 557 | RUB | шт | Насос с нижним забором воды, гидравлическая часть конструктивно размещена под электродвигателем, который при работе постоянно охлаждается протекающей через него жидкостью, что минимизирует возможность перегрева при длительной непрерывной работе. Насосы этих серий являются идеальными насосами для колодцев, так как: - обеспечивают подъем воды с глубин, недоступных поверхностным центробежным эжекторным насосам; - за счет охлаждения двигателя перекачиваемой насосом водой, имеют лучшее по сравнению со скважинными насосами охлаждение; - в отличие от скважинных насосов, менее чувствительны к содержащимся в воде твердодисперсным частицам; - благодаря имеющемуся поплавковому выключателю, не требуют дополнительной защиты от «сухого хода». ХАРАКТЕРИСТИКИ - Подача: до 7,5 м 3 /ч при 2850 об/мин; - Напор: до 80 м при 2850 об/мин; - Максимальный диаметр насоса: 128 мм; - Максимальная глубина погружения: 20 м; - Допустимая концентрация взвешенных частиц: 25 г/м 3 ; - Размер частиц: до 2,5 мм; - Диаметр напорного патрубка: 1 1 / 4 "; - Мощность двигателя: 0.55 до 1.1 кВт. - Может работать в горизонтальном положении; ДВИГАТЕЛЬ - Однофазная версия: 220 240 В, 50 Гц, 2 полюса (2850 об/мин); - Со встроенной защитой от перегрузок - Со встроенным конденсатором; - Трехфазная версия: 380-415 В, 50 Гц,2 полюса (2850 об/мин), защита от перегрузок обеспечивается потребителем Комплектуются поплавковым выключателем и питающим электрокабелем длиной 20м. Особенности монтажа: - Минимальное расстояние от дна колодца - 0,6 м. - Обратный клапан - не мене 2м. от насоса. - Избегать монтажа насоса , при котором возможен контакт кабелей и реле уровня со стенками колодца во избежание блокировки реле уровня или повреждения изоляции кабелей вследствие трения.
3019 | Насос колодезный погружной Umbra Pompe MINI EUROJET без поплавка 4", 1х230v, 0,5 HP, H-35m, Q-3,5 m/час | 9 802 | RUB | шт | Максимальная частота включений: 40 в час. Максимальная концентрация песка: 60 г/м3. Насос может применяться для ирригации, повышения напора воды, перекачки воды, откачки воды из затопленных подвалов или помещений, а также для выполнения множества других функций бытового и промышленного водоснабжения. Погружной насос EUROJET предназначен для замены вихревых насосов, для которых характерны следующие проблемы: заклинивание рабочего колеса, сложности пуска, невозможность работы при содержании песка в воде, недостаточное охлаждение двигателя и т.д.
3019 | Насос колодезный Lowara SC209C G L27 D5" с поплавковым выключателем и кабелем 20 м. | 26 897 | RUB | шт | Насос с нижним забором воды, гидравлическая часть конструктивно размещена под электродвигателем, который при работе постоянно охлаждается протекающей через него жидкостью, что минимизирует возможность перегрева при длительной непрерывной работе. Насосы этих серий являются идеальными насосами для колодцев, так как: - обеспечивают подъем воды с глубин, недоступных поверхностным центробежным эжекторным насосам; - за счет охлаждения двигателя перекачиваемой насосом водой, имеют лучшее по сравнению со скважинными насосами охлаждение; - в отличие от скважинных насосов, менее чувствительны к содержащимся в воде твердодисперсным частицам; - благодаря имеющемуся поплавковому выключателю, не требуют дополнительной защиты от «сухого хода». ХАРАКТЕРИСТИКИ - Подача: до 7,5 м 3 /ч при 2850 об/мин; - Напор: до 80 м при 2850 об/мин; - Максимальный диаметр насоса: 128 мм; - Максимальная глубина погружения: 20 м; - Допустимая концентрация взвешенных частиц: 25 г/м 3 ; - Размер частиц: до 2,5 мм; - Диаметр напорного патрубка: 1 1 / 4 "; - Мощность двигателя: 0.55 до 1.1 кВт. - Может работать в горизонтальном положении; ДВИГАТЕЛЬ - Однофазная версия: 220 240 В, 50 Гц, 2 полюса (2850 об/мин); - Со встроенной защитой от перегрузок - Со встроенным конденсатором; - Трехфазная версия: 380-415 В, 50 Гц,2 полюса (2850 об/мин), защита от перегрузок обеспечивается потребителем Комплектуются поплавковым выключателем и питающим электрокабелем длиной 20м. Особенности монтажа: - Минимальное расстояние от дна колодца - 0,6 м. - Обратный клапан - не мене 2м. от насоса. - Избегать монтажа насоса , при котором возможен контакт кабелей и реле уровня со стенками колодца во избежание блокировки реле уровня или повреждения изоляции кабелей вследствие трения.
3019 | Насос колодезный SCK 3G Speroni | 9 918 | RUB | шт | Благодаря незначительным размерам, насосы удобны при транспортировке, могут устанавливаться как стационарно, так и временно, оснащены поплавковым выключателем, обратным клапаном и универсальным штуцером для подсоединения гибких шлангов диаметром 25(32 мм). Материал корпуса, рабочих колёс и диффузоров- пластик. Технические характеристики: - Максимальная глубина погружения насоса: 5м. - Максимально допустимое содержание песка в воде: 40 г/м 3*. - Минимально допустимый уровень воды над входным фильтром: 30см. - Минимальное расстояние от дна колодца: не менее 30 см (при условии соблюдения условия*, в остальных случаях – не менее 80 см). - Максимальная подача: 6 м3/час. - Максимальный напор: 32м. - Диаметр колодца: не менее 170 мм. - Длина и сечение электрического кабеля 3x1 мм2 : 10 м. - Мощность двигателя: 1000 Вт. - Напряжение 50 Гц – 220 – 240 В. - Защита от перегрузки требуется дополнительно. - Вес насоса: 9,6 кг. - Класс защиты IP 68.
3019 | Насос колодезный Lowara SC207C G L27 D5" с поплавковым выключателем и кабелем 20 м. | 25 508 | RUB | шт | Насос с нижним забором воды, гидравлическая часть конструктивно размещена под электродвигателем, который при работе постоянно охлаждается протекающей через него жидкостью, что минимизирует возможность перегрева при длительной непрерывной работе. Насосы этих серий являются идеальными насосами для колодцев, так как: - обеспечивают подъем воды с глубин, недоступных поверхностным центробежным эжекторным насосам; - за счет охлаждения двигателя перекачиваемой насосом водой, имеют лучшее по сравнению со скважинными насосами охлаждение; - в отличие от скважинных насосов, менее чувствительны к содержащимся в воде твердодисперсным частицам; - благодаря имеющемуся поплавковому выключателю, не требуют дополнительной защиты от «сухого хода». ХАРАКТЕРИСТИКИ - Подача: до 7,5 м 3 /ч при 2850 об/мин; - Напор: до 80 м при 2850 об/мин; - Максимальный диаметр насоса: 128 мм; - Максимальная глубина погружения: 20 м; - Допустимая концентрация взвешенных частиц: 25 г/м 3 ; - Размер частиц: до 2,5 мм; - Диаметр напорного патрубка: 1 1 / 4 "; - Мощность двигателя: 0.55 до 1.1 кВт. - Может работать в горизонтальном положении; ДВИГАТЕЛЬ - Однофазная версия: 220 240 В, 50 Гц, 2 полюса (2850 об/мин); - Со встроенной защитой от перегрузок - Со встроенным конденсатором; - Трехфазная версия: 380-415 В, 50 Гц,2 полюса (2850 об/мин), защита от перегрузок обеспечивается потребителем Комплектуются поплавковым выключателем и питающим электрокабелем длиной 20м. Особенности монтажа: - Минимальное расстояние от дна колодца - 0,6 м. - Обратный клапан - не мене 2м. от насоса. - Избегать монтажа насоса , при котором возможен контакт кабелей и реле уровня со стенками колодца во избежание блокировки реле уровня или повреждения изоляции кабелей вследствие трения.
3019 | Насос колодезный Lowara SC211C G L27 D5" с поплавковым выключателем и кабелем 20 м. | 19 228 | RUB | шт | Насос с нижним забором воды, гидравлическая часть конструктивно размещена под электродвигателем, который при работе постоянно охлаждается протекающей через него жидкостью, что минимизирует возможность перегрева при длительной непрерывной работе. Насосы этих серий являются идеальными насосами для колодцев, так как: - обеспечивают подъем воды с глубин, недоступных поверхностным центробежным эжекторным насосам; - за счет охлаждения двигателя перекачиваемой насосом водой, имеют лучшее по сравнению со скважинными насосами охлаждение; - в отличие от скважинных насосов, менее чувствительны к содержащимся в воде твердодисперсным частицам; - благодаря имеющемуся поплавковому выключателю, не требуют дополнительной защиты от «сухого хода». ХАРАКТЕРИСТИКИ - Подача: до 7,5 м 3 /ч при 2850 об/мин; - Напор: до 80 м при 2850 об/мин; - Максимальный диаметр насоса: 128 мм; - Максимальная глубина погружения: 20 м; - Допустимая концентрация взвешенных частиц: 25 г/м 3 ; - Размер частиц: до 2,5 мм; - Диаметр напорного патрубка: 1 1 / 4 "; - Мощность двигателя: 0.55 до 1.1 кВт. - Может работать в горизонтальном положении; ДВИГАТЕЛЬ - Однофазная версия: 220 240 В, 50 Гц, 2 полюса (2850 об/мин); - Со встроенной защитой от перегрузок - Со встроенным конденсатором; - Трехфазная версия: 380-415 В, 50 Гц,2 полюса (2850 об/мин), защита от перегрузок обеспечивается потребителем Комплектуются поплавковым выключателем и питающим электрокабелем длиной 20м. Особенности монтажа: Минимальное расстояние от дна колодца - 0,6 м. Обратный клапан - не мене 2м. от насоса. Избегать монтажа насоса , при котором возможен контакт кабелей и реле уровня со стенками колодца во избежание блокировки реле уровня или повреждения изоляции кабелей вследствие трения.
3019 | Насос погружной колодезный Ebara IDROGO M40/15 A N07RN-F G 1 1/4 1,1 kW ~1x230V 50Hz с резиновым кабелем 20 м | 24 795 | RUB | шт | Насосы этих серий являются идеальными насосами для колодцев, так как обеспечивают подъем воды с глубин, не доступных центробежным эжекторным насосам. За счет охлаждения двигателя перекачиваемой насосом водой, имеют лучшее по сравнению со скважинными насосами охлаждение, что минимизирует возможность перегрева при длительной непрерывной работе. В отличие от скважинных насосов, менее чувствительны к содержащимся в воде твердодисперсным частицам. Применение: • Подача чистой воды из колодцев, цистерн и резервуаров. • Бытовые системы водоснабжения. • Садовое орошение. • Мойка машин. • Повышение давления общего назначения. • Технические данные: • Укомплектованы двойным торцевым уплотнением с промежуточной масляной камерой. • Поставляются с силовым кабелем длиной 20 м типа H07RN-F (5 м для модели IDROGO 40/06 M). • Однофазная версия с поплавком по заказу (версия "А"). • Имеется трехфазная версия 230 В ±10% 50 Гц. • Монтаж: в горизонтальном или вертикальном положении. Технические данные насоса: • Максимальное рабочее давление: 10 бар. • Макс. температура жидкости: 40°C. • с 20-ти метровым кабелем макс. глубина погружения (версия "А")10 м. • с 20-ти метровым кабелем макс. глубина погружения 17 м. • с 5-ти метровым кабелем макс. глубина погружения 2 м . • Максимальный проход твердых частиц 2,5 мм. • Выходное подсоединение G1¼. Технические данные двигателя: • Асинхронный самовентилируемый 2-хполюсный двигатель, охлаждаемый перекачиваемой жидкостью. • Класс изоляции F. • Класс электробезопасности IP68. • Однофазное напряжение 230 В ±10% 50 Гц, трехфазное напряжение 230 В ±10% 50 Гц, трехфазное напряжение 400 В ±10% 50 Гц • Постоянно включенный конденсатор и встроенная тепловая защита с автоматическим перезапуском для однофазного двигателя. • Для трехфазной версии тепловая защита должна быть предусмотрена потребителем. Материалы: • Внешний кожух, крышка двигателя, днище торцевого уплотнения, фильтр и стопорное кольцо из нержавеющей стали AISI 304. • Рабочее колесо, диффузор и проставка из PPE+PS, упроченного стекловолокном. • Вал из нержавеющей стали AISI 431. • Верхнее торцевое уплотнение (со стороны двигателя) из Графита/Керамики/NBR и нижнее (со стороны насоса) из SiC/Графита/NBR.
3019 | Насос колодезный Umbra Pompe ACUATEC 80 AUT с поплавком 5", 1х220v, 1,6HP, H-82m, Q-5.7 m/час Umbra Pompe | 17 503 | RUB | шт | Максимальная частота включений: 40 в час. Максимальная концентрация песка: 60 г/м3. Насос может применяться для ирригации, повышения напора воды, перекачки воды, откачки воды из затопленных подвалов или помещений, а также для выполнения множества других функций бытового и промышленного водоснабжения.
3019 | Насос погружной колодезный Ebara IDROGO M40/12 A N07RN-F G 1 1/4 0,9 kW ~1x230V 50Hz с резиновым кабелем 20 м | 24 071 | RUB | шт | Насосы этих серий являются идеальными насосами для колодцев, так как обеспечивают подъем воды с глубин, не доступных центробежным эжекторным насосам. За счет охлаждения двигателя перекачиваемой насосом водой, имеют лучшее по сравнению со скважинными насосами охлаждение, что минимизирует возможность перегрева при длительной непрерывной работе. В отличие от скважинных насосов, менее чувствительны к содержащимся в воде твердодисперсным частицам. Применение: • Подача чистой воды из колодцев, цистерн и резервуаров. • Бытовые системы водоснабжения. • Садовое орошение. • Мойка машин. • Повышение давления общего назначения. • Технические данные: • Укомплектованы двойным торцевым уплотнением с промежуточной масляной камерой. • Поставляются с силовым кабелем длиной 20 м типа H07RN-F (5 м для модели IDROGO 40/06 M). • Однофазная версия с поплавком по заказу (версия "А"). • Имеется трехфазная версия 230 В ±10% 50 Гц. • Монтаж: в горизонтальном или вертикальном положении. Технические данные насоса: • Максимальное рабочее давление: 10 бар. • Макс. температура жидкости: 40°C. • с 20-ти метровым кабелем макс. глубина погружения (версия "А")10 м. • с 20-ти метровым кабелем макс. глубина погружения 17 м. • с 5-ти метровым кабелем макс. глубина погружения 2 м . • Максимальный проход твердых частиц 2,5 мм. • Выходное подсоединение G1¼. Технические данные двигателя: • Асинхронный самовентилируемый 2-хполюсный двигатель, охлаждаемый перекачиваемой жидкостью. • Класс изоляции F. • Класс электробезопасности IP68. • Однофазное напряжение 230 В ±10% 50 Гц, трехфазное напряжение 230 В ±10% 50 Гц, трехфазное напряжение 400 В ±10% 50 Гц • Постоянно включенный конденсатор и встроенная тепловая защита с автоматическим перезапуском для однофазного двигателя. • Для трехфазной версии тепловая защита должна быть предусмотрена потребителем. Материалы: • Внешний кожух, крышка двигателя, днище торцевого уплотнения, фильтр и стопорное кольцо из нержавеющей стали AISI 304. • Рабочее колесо, диффузор и проставка из PPE+PS, упроченного стекловолокном. • Вал из нержавеющей стали AISI 431. • Верхнее торцевое уплотнение (со стороны двигателя) из Графита/Керамики/NBR и нижнее (со стороны насоса) из SiC/Графита/NBR.
3019 | Насос погружной колодезный Ebara IDROGO M40/08 A N07RN-F G 1 1/4 0,6 kW ~1x230V 50Hz с резиновым кабелем 20 м | 21 658 | RUB | шт | Насосы этих серий являются идеальными насосами для колодцев, так как обеспечивают подъем воды с глубин, не доступных центробежным эжекторным насосам. За счет охлаждения двигателя перекачиваемой насосом водой, имеют лучшее по сравнению со скважинными насосами охлаждение, что минимизирует возможность перегрева при длительной непрерывной работе. В отличие от скважинных насосов, менее чувствительны к содержащимся в воде твердодисперсным частицам. Применение: • Подача чистой воды из колодцев, цистерн и резервуаров. • Бытовые системы водоснабжения. • Садовое орошение. • Мойка машин. • Повышение давления общего назначения. • Технические данные: • Укомплектованы двойным торцевым уплотнением с промежуточной масляной камерой. • Поставляются с силовым кабелем длиной 20 м типа H07RN-F (5 м для модели IDROGO 40/06 M). • Однофазная версия с поплавком по заказу (версия "А"). • Имеется трехфазная версия 230 В ±10% 50 Гц. • Монтаж: в горизонтальном или вертикальном положении. Технические данные насоса: • Максимальное рабочее давление: 10 бар. • Макс. температура жидкости: 40°C. • с 20-ти метровым кабелем макс. глубина погружения (версия "А")10 м. • с 20-ти метровым кабелем макс. глубина погружения 17 м. • с 5-ти метровым кабелем макс. глубина погружения 2 м . • Максимальный проход твердых частиц 2,5 мм. • Выходное подсоединение G1¼. Технические данные двигателя: • Асинхронный самовентилируемый 2-хполюсный двигатель, охлаждаемый перекачиваемой жидкостью. • Класс изоляции F. • Класс электробезопасности IP68. • Однофазное напряжение 230 В ±10% 50 Гц, трехфазное напряжение 230 В ±10% 50 Гц, трехфазное напряжение 400 В ±10% 50 Гц • Постоянно включенный конденсатор и встроенная тепловая защита с автоматическим перезапуском для однофазного двигателя. • Для трехфазной версии тепловая защита должна быть предусмотрена потребителем. Материалы: • Внешний кожух, крышка двигателя, днище торцевого уплотнения, фильтр и стопорное кольцо из нержавеющей стали AISI 304. • Рабочее колесо, диффузор и проставка из PPE+PS, упроченного стекловолокном. • Вал из нержавеющей стали AISI 431. • Верхнее торцевое уплотнение (со стороны двигателя) из Графита/Керамики/NBR и нижнее (со стороны насоса) из SiC/Графита/NBR.
3019 | Насос погружной колодезный Ebara IDROGO M40/10 A N07RN-F G 1 1/4 0,75 kW ~1x230V 50Hz с резиновым кабелем 20 м | 22 925 | RUB | шт | Насосы этих серий являются идеальными насосами для колодцев, так как обеспечивают подъем воды с глубин, не доступных центробежным эжекторным насосам. За счет охлаждения двигателя перекачиваемой насосом водой, имеют лучшее по сравнению со скважинными насосами охлаждение, что минимизирует возможность перегрева при длительной непрерывной работе. В отличие от скважинных насосов, менее чувствительны к содержащимся в воде твердодисперсным частицам. Применение: • Подача чистой воды из колодцев, цистерн и резервуаров. • Бытовые системы водоснабжения. • Садовое орошение. • Мойка машин. • Повышение давления общего назначения. • Технические данные: • Укомплектованы двойным торцевым уплотнением с промежуточной масляной камерой. • Поставляются с силовым кабелем длиной 20 м типа H07RN-F (5 м для модели IDROGO 40/06 M). • Однофазная версия с поплавком по заказу (версия "А"). • Имеется трехфазная версия 230 В ±10% 50 Гц. • Монтаж: в горизонтальном или вертикальном положении. Технические данные насоса: • Максимальное рабочее давление: 10 бар. • Макс. температура жидкости: 40°C. • с 20-ти метровым кабелем макс. глубина погружения (версия "А")10 м. • с 20-ти метровым кабелем макс. глубина погружения 17 м. • с 5-ти метровым кабелем макс. глубина погружения 2 м . • Максимальный проход твердых частиц 2,5 мм. • Выходное подсоединение G1¼. Технические данные двигателя: • Асинхронный самовентилируемый 2-хполюсный двигатель, охлаждаемый перекачиваемой жидкостью. • Класс изоляции F. • Класс электробезопасности IP68. • Однофазное напряжение 230 В ±10% 50 Гц, трехфазное напряжение 230 В ±10% 50 Гц, трехфазное напряжение 400 В ±10% 50 Гц • Постоянно включенный конденсатор и встроенная тепловая защита с автоматическим перезапуском для однофазного двигателя. • Для трехфазной версии тепловая защита должна быть предусмотрена потребителем. Материалы: • Внешний кожух, крышка двигателя, днище торцевого уплотнения, фильтр и стопорное кольцо из нержавеющей стали AISI 304. • Рабочее колесо, диффузор и проставка из PPE+PS, упроченного стекловолокном. • Вал из нержавеющей стали AISI 431. • Верхнее торцевое уплотнение (со стороны двигателя) из Графита/Керамики/NBR и нижнее (со стороны насоса) из SiC/Графита/NBR.
3019 | Насос колодезный Umbra Pompe ACUATEC 40 AUTс поплавком 5", 1х220v, 0,8HP, H-43m, Q-5.7 m/час | 13 105 | RUB | шт | Umbra Pompe ACUATEC 40 AUT Насос Umbra Pompe ACUATEC 40 AUT может применяться для ирригации, повышения напора воды, перекачки воды, откачки воды из затопленных подвалов или помещений, а также для выполнения множества других функций бытового и промышленного водоснабжения.
3019 | Насос колодезный Umbra Pompe ACUATEC 60 AUT с поплавком 5", 1х220v, 1,0HP, H-57m, Q-5.7 m/час | 14 647 | RUB | шт | Насос может применяться для ирригации, повышения напора воды, перекачки воды, откачки воды из затопленных подвалов или помещений, а также для выполнения множества других функций бытового и промышленного водоснабжения.
3019 | Насос колодезный Umbra Pompe ACUATEC 70 AUT с поплавком 5", 1х220v, 1,2HP, H-68m, Q-5.7 m/час | 15 780 | RUB | шт | Насос может применяться для ирригации, повышения напора воды, перекачки воды, откачки воды из затопленных подвалов или помещений, а также для выполнения множества других функций бытового и промышленного водоснабжения.
3019 | Фильтр обезжелезиватель реагентный 2510SXT 1252 IFE-150 | 62 987 | RUB | шт | Установка состоит из: • Корпуса • Автоматического блока управления фирмы «Fleck» • Фильтрующей среды (Manganese GreenSand) • Поддерживающего слоя гравия • Дренажно-распределительной системы • Бака для приготовления регенерационного раствора Корпуса фильтров Корпуса устойчивы к коррозии и воздействию химических реагентов. Внутренняя колба изготовлена методом пластического прессования. Наружное покрытие выполнено из стекловолокна пропитанного эпоксидной смолой, необходимой для обеспечения максимальной прочности. Отверстия – резьбовые или фланцевые, в зависимости от типа клапана управления и места его установки. Подставка производится из стекловолокна или резины. • Максимальное рабочее давление . . . . . . . . . . ≤ 10,2 бар • Максимальная рабочая температура . . . . . . . ≤ 49 °С Наполнитель для удаления из воды железа, марганца и сероводорода – Manganese GreenSand Данный наполнитель окисляет и осаждает растворенное железо и марганец за счет контакта с высшими оксидами марганца. Осадок вымывается при обратной промывке. Для восстановления окислительной способности фильтрующей среды, необходимо вместе с обратной промывкой производить обработку наполнителя раствором перманганата калия из расчета 50-60 грамм сухого веса на каждые 28,3 л наполнителя. Для полного использования ресурса загрузки необходимо своевременно и качественно проводить регенерации. Бак для реагента Содержит заранее подготавливается раствор перманганата калия, который необходим для регенерации наполнителя. Для фильтров с баллонами диаметром до 14" включительно используется один бак стандартного размера 10"×16". Для фильтров с баллонами диаметром до 18" используется 2 стандартных бака, соединенных параллельно. Для фильтров с баллонами большего диаметра используется метод постоянной регенерации, и бак для реагента используются большего размера. Емкость стандартного реагентного бака – 19,4 л. Технические характеристики и условия эксплуатации: • Пределы удаления железа . . . . . . . . . . . . . . . . . . . . . . . . . . . . . . . . . . . . . . . . . . . . . . . . . . . . . . . . . . . 10 мг/л* • Содержание железа на выходе фильтра, при потоке не более номинального . . . . . . . . . . . . . . . . ≤ 0,3мг • Рабочий диапазон давлений . . . . . . . . . . . . . . . . . . . . . . . . . . . . . . . . . . . . . . . . . . . . . . . . . . . . . . . . 2,5-6 бар • Максимальное давление . . . . . . . . . . . . . . . . . . . . . . . . . . . . . . . . . . . . . . . . . . . . . . . . . . . . . . . . . . . . 8,62 бар • Рабочий диапазон температур . . . . . . . . . . . . . . . . . . . . . . . . . . . . . . . . . . . . . . . . . . . . . . . . . . . . . . 4-35 °С • Срок службы наполнителя . . . . . . . . . . . . . . . . . . . . . . . . . . . . . . . . . . . . . . . . . . . . . . . . . . . . . . . . . . 1-3 года • Реагент, используемый для регенерации наполнителя . . . . . . . . . . . . . . . . . . . . . . . . . . . . . . . КMnO4 (раствор) • Количество КMnO4 для регенерации . . . . . . . . . . . . . . . . . . . . . . . . . . . . . . . . . . . . . . . . . . . . . . . .28,3 л – MGS • Напряжение питания . . . . . . . . . . . . . . . . . . . . . . . . . . . . . . . . . . . . . . . . . . . . . . . . . . . . . . . . . . . . . . . . 220 В • Потребляемый ток . . . . . . . . . . . . . . . . . . . . . . . . . . . . . . . . . . . . . . . . . . . . . . . . . . . . . . . . . . . . . . . . .≤ 400 мА * Для приведения концентраций марганца и сульфидов к эквивалентной концентрации железа необходимо величины концентраций железа умножить на 1, марганца на 2, сульфидов или сероводорода на 5. Суммарное содержание железа, марганца и сероводорода не должно превосходить указанного значения
3019 | Обезжелезиватель аэрационный Ecowater ETF AIIF9-220 (без наполнителя) | 203 181 | RUB | шт | Система Ecowater ETF AIIF9-220 очищает воду от примесей марганца, железа. Также из входящей жидкости, благодаря современным фильтрующим решениям, удаляется сероводород. Начальные количественные показатели примесей значения не имеют. Очищенная вода подается непрерывно. Регенерация системы осуществляется автоматически. Ecowater ETF AIIF9-220 отличается высокой производительностью, качеством водоподготовки. Система является экономичной. В процессе регенерации расходуется минимально необходимое количество реагента и воды. Частота регенерационных циклов определяется объемами водопотребления. Электронный блок задает периодичность регенерации. Применяется схема регенерации обратным потоком (запатентовано EcoWater). В режиме регенерации раствор перманганата калия проходит через фильтрующий материал снизу вверх, то есть в направлении, обратном рабочему процессу фильтрации, начиная обработку наполнителя с наименее загрязненных слоев. Поэтому процесс регенерации становится более эффективным, занимает меньше времени, требует меньших затрат электроэнергии и воды. В аппаратах EcoWater установлен резервный источник питания SuperCap II (зарегистрированная торговая марка компании NEC). При отключении электричества собранные данные и введенные программы не сбрасываются в течение 48 часов. Прочные танки (корпуса) из полиэтилена, армированные стекловолокном не подвержены коррозии и разрушению даже при гидроударах до 53 атмосфер. Широкий спектр предлагаемого оборудования EcoWater позволяет подобрать аппараты для использования как в условиях городской квартиры, так и для загородных домов, а также для коммерческих целей. ТИПЫ НАПОЛНИТЕЛЕЙ: - Рабочий минерал – марганцевый зеленый песок - Подложка – прокаленный кварц - Регенерирующий агент – перманганат калия ОБЩИЕ ХАРАКТЕРИСТИКИ: - Полнопроходное подсоединение диаметром 1" - Минимальное гидравлическое сопротивление системы - Точная установка времени для контроля регенерации - Экономный расход реагента для регенерации - Надежный шести/восьми - позиционный двухдисковый тефлоновый клапан - Регенерация восходящим потоком раствора реагента - Безопасное электропитание 24В, 50Гц Примечание: с 2005 года название систем изменено на EIF 10 TE и EPF 12 TE, до конца 2004 года использовалось название ETF 2100 IF-10 и ETF 2100 IF-12 соответственно.
3019 | Обезжелезиватель аэрационный Ecowater ETF AIV12 (беcкомпрессорный) | 155 216 | RUB | шт | Функциональный Ecowater ETF AIV12 – современный обезжелезиватель комбинированного типа. Система образована двумя аппаратами. Первым является контактная камера окисления железа, вторым – фильтрационный отсек с цеолитом (минеральный танк). Ecowater ETF AIV12 работает автоматически. Регенерация проводится по мере необходимости. Ее автоматический запуск контролируется процессором и зависит от фактического водопотребления. Обезжелезивание в системе фильтрации осуществляется без использования химических реагентов. На выходе получается вода, пригодная для применения в хозяйственных и пищевых целях. Электронный блок накапливает данные о фактическом потреблении воды и управляет сроками регенерации, анализируя текущий расход воды. В режиме регенерации, в первую очередь происходит вымывание загрязнений из загрузки, а затем вытеснение воды из объёма танка воздухом, который засасывается аспиратором и остаётся в верхней части корпуса для участия в процессе окисления. В аппаратах Ecowater установлен резервный источник питания SuperCap II (зарегистрированная торговая марка компании NEC). При отключении электричества собранные данные и введенные программы не сбрасываются в течение 48 часов. Прочные танки из полиэтилена, армированные стекловолокном не подвержены коррозии и разрушению даже при гидроударах до 53 атмосфер. Эффективное снижение содержания загрязняющих веществ обеспечивается с помощью применения неагрессивных наполнителей, разработанных с использованием новейших технологий. ТИПЫ НАПОЛНИТЕЛЕЙ: Рабочий минерал – природный цеолит (56л) Подложка – очищенный гравий (13 кг) При использовании вместо цеолита других обезжелезивающих загрузок, аппарат также показывает высокую эффективность. ОБЩИЕ ХАРАКТЕРИСТИКИ: Полнопроходное подсоединение диаметром 1" Минимальное гидравлическое сопротивление системы Точная установка времени для контроля регенерации Надежный однодисковый клапан с тефлоновым покрытием Декоративный кожух с защитой от образования конденсата Безопасное электропитание 24В, 50Гц
3019 | ФИЛЬТР ОБЕЗЖЕЛЕЗИВАТЕЛЬ БЕЗРЕАГЕНТНЫЙ Clack WS1CI CF 1454B-250, (без наполнителя) | 50 338 | RUB | шт | Клапан управления Clack WS1CI Размеры колонны, 36×138 ∅ × H, cм (дюйм) (14"×54") Вес установки, кг: с наполнителем Birm 88 Минимальные размеры установки: 152×66×66 при монтаже, В×Г×Ш, см Поток м3/ч: Номинальный 1 Максимальный 2 Обр. промывка 2,4 Установка состоит из: • Корпуса • Автоматического блока управления фирмы Clack • Фильтрующей среды (Birm) • Поддерживающего слоя гравия • Дренажно-распределительной системы Корпуса фильтров Корпуса устойчивы к коррозии и воздействию химических реагентов. Внутренняя колба изготовлена методом пластического прессования. Наружное покрытие выполнено из стекловолокна пропитанного эпоксидной смолой, необходимой для обеспечения максимальной прочности. Отверстия – резьбовые или фланцевые, в зависимости от типа клапана управления и места его установки. Подставка производится из стекловолокна или резины. • Максимальное рабочее давление . . . . . . . . . . ≤ 10,2 бар • Максимальная рабочая температура . . . . . . . ≤ 49 °С Наполнитель для удаления из воды железа и марганца – Birm Наполнитель является катализатором реакции окисления растворенного в воде железа и/или марганца. В качестве окислителя используется кислород из атмосферного воздуха. Подмес воздуха и отвод отработанного газа необходимо обеспечить до контакта воды с наполнителем. Окисленные примеси задерживаются в слое загрузки. Для восстановления фильтрующей способности не требуется химических реагентов, необходима только обратная промывка. Для оптимального использования ресурса наполнителя необходимо своевременно и качественно проводить регенерации. Ограничения по применению: • рН . . . . . . . . . . . . . . . . . . . . . . . . . . . . . . . . . . 6,8-9,0* • Концентрация свободного хлора . . . . ≤ 0,5 мг/л • Сульфиды или сероводород . . . . . . . . . отсутствие • Нефтепродукты . . . . . . . . . . . . . . . . . . . . . отсутствие • Полифосфаты . . . . . . . . . . . . . . . . . . . . . . . отсутствие * Щелочность должна быть в два раза больше суммы концентраций сульфатов и хлоридов, содержание растворенного кислорода должно превосходить содержание железа (железа и марганца) на 15 %.
3019 | ФИЛЬТР ОБЕЗЖЕЛЕЗИВАТЕЛЬ БЕЗРЕАГЕНТНЫЙ Clack WS1CI CF 1354B (без наполнителя) | 39 714 | RUB | шт | Клапан управления Clack WS1CI Размеры колонны, 33×138 ∅ × H, cм (дюйм) (13"×54") Вес установки, кг: с наполнителем Birm 80 Минимальные размеры установки: 152×66×66 при монтаже, В×Г×Ш, см Поток м3/ч: Номинальный 1 Максимальный 2 Обр. промывка 2,4 Установка состоит из: • Корпуса • Автоматического блока управления фирмы Clack • Фильтрующей среды (Birm) • Поддерживающего слоя гравия • Дренажно-распределительной системы Корпуса фильтров Корпуса устойчивы к коррозии и воздействию химических реагентов. Внутренняя колба изготовлена методом пластического прессования. Наружное покрытие выполнено из стекловолокна пропитанного эпоксидной смолой, необходимой для обеспечения максимальной прочности. Отверстия – резьбовые или фланцевые, в зависимости от типа клапана управления и места его установки. Подставка производится из стекловолокна или резины. • Максимальное рабочее давление . . . . . . . . . . ≤ 10,2 бар • Максимальная рабочая температура . . . . . . . ≤ 49 °С Наполнитель для удаления из воды железа и марганца – Birm Наполнитель является катализатором реакции окисления растворенного в воде железа и/или марганца. В качестве окислителя используется кислород из атмосферного воздуха. Подмес воздуха и отвод отработанного газа необходимо обеспечить до контакта воды с наполнителем. Окисленные примеси задерживаются в слое загрузки. Для восстановления фильтрующей способности не требуется химических реагентов, необходима только обратная промывка. Для оптимального использования ресурса наполнителя необходимо своевременно и качественно проводить регенерации. Ограничения по применению: • рН . . . . . . . . . . . . . . . . . . . . . . . . . . . . . . . . . . 6,8-9,0* • Концентрация свободного хлора . . . . ≤ 0,5 мг/л • Сульфиды или сероводород . . . . . . . . . отсутствие • Нефтепродукты . . . . . . . . . . . . . . . . . . . . . отсутствие • Полифосфаты . . . . . . . . . . . . . . . . . . . . . . . отсутствие * Щелочность должна быть в два раза больше суммы концентраций сульфатов и хлоридов, содержание растворенного кислорода должно превосходить содержание железа (железа и марганца) на 15 %.
3019 | ФИЛЬТР ОБЕЗЖЕЛЕЗИВАТЕЛЬ БЕЗРЕАГЕНТНЫЙ Clack WS1CI CF 1252B-150 (без наполнителя | 37 104 | RUB | шт | Клапан управления Clack WS1CI Размеры колонны, 30×133 ∅ × H, cм (дюйм) (12"×52") Вес установки, кг: с наполнителем Birm 55 Минимальные размеры установки: 147×60×60 при монтаже, В×Г×Ш, см Поток м3/ч: Номинальный 0,9 Максимальный 1,8 Обр. промывка 1,9 Установка состоит из: • Корпуса • Автоматического блока управления фирмы Clack • Фильтрующей среды (Birm) • Поддерживающего слоя гравия • Дренажно-распределительной системы Корпуса фильтров Корпуса устойчивы к коррозии и воздействию химических реагентов. Внутренняя колба изготовлена методом пластического прессования. Наружное покрытие выполнено из стекловолокна пропитанного эпоксидной смолой, необходимой для обеспечения максимальной прочности. Отверстия – резьбовые или фланцевые, в зависимости от типа клапана управления и места его установки. Подставка производится из стекловолокна или резины. • Максимальное рабочее давление . . . . . . . . . . ≤ 10,2 бар • Максимальная рабочая температура . . . . . . . ≤ 49 °С Наполнитель для удаления из воды железа и марганца – Birm Наполнитель является катализатором реакции окисления растворенного в воде железа и/или марганца. В качестве окислителя используется кислород из атмосферного воздуха. Подмес воздуха и отвод отработанного газа необходимо обеспечить до контакта воды с наполнителем. Окисленные примеси задерживаются в слое загрузки. Для восстановления фильтрующей способности не требуется химических реагентов, необходима только обратная промывка. Для оптимального использования ресурса наполнителя необходимо своевременно и качественно проводить регенерации. Ограничения по применению: • рН . . . . . . . . . . . . . . . . . . . . . . . . . . . . . . . . . . 6,8-9,0* • Концентрация свободного хлора . . . . ≤ 0,5 мг/л • Сульфиды или сероводород . . . . . . . . . отсутствие • Нефтепродукты . . . . . . . . . . . . . . . . . . . . . отсутствие • Полифосфаты . . . . . . . . . . . . . . . . . . . . . . . отсутствие * Щелочность должна быть в два раза больше суммы концентраций сульфатов и хлоридов, содержание растворенного кислорода должно превосходить содержание железа (железа и марганца) на 15 %.
3019 | ФИЛЬТР ОБЕЗЖЕЛЕЗИВАТЕЛЬ БЕЗРЕАГЕНТНЫЙ Clack WS1CI CF 1465B-300 (без наполнителя) | 55 131 | RUB | шт | Клапан управления Clack WS1CI Размеры колонны, 36×165 ∅ × H, cм (дюйм) (14"×65") Вес установки, кг: с наполнителем Birm 108 Минимальные размеры установки: 193×66×66 при монтаже, В×Г×Ш, см Поток м3/ч: Номинальный 1,2 Максимальный 2,7 Обр. промывка 2,5 Установка состоит из: • Корпуса • Автоматического блока управления фирмы Clack • Фильтрующей среды (Birm) • Поддерживающего слоя гравия • Дренажно-распределительной системы Корпуса фильтров Корпуса устойчивы к коррозии и воздействию химических реагентов. Внутренняя колба изготовлена методом пластического прессования. Наружное покрытие выполнено из стекловолокна пропитанного эпоксидной смолой, необходимой для обеспечения максимальной прочности. Отверстия – резьбовые или фланцевые, в зависимости от типа клапана управления и места его установки. Подставка производится из стекловолокна или резины. • Максимальное рабочее давление . . . . . . . . . . ≤ 10,2 бар • Максимальная рабочая температура . . . . . . . ≤ 49 °С Наполнитель для удаления из воды железа и марганца – Birm Наполнитель является катализатором реакции окисления растворенного в воде железа и/или марганца. В качестве окислителя используется кислород из атмосферного воздуха. Подмес воздуха и отвод отработанного газа необходимо обеспечить до контакта воды с наполнителем. Окисленные примеси задерживаются в слое загрузки. Для восстановления фильтрующей способности не требуется химических реагентов, необходима только обратная промывка. Для оптимального использования ресурса наполнителя необходимо своевременно и качественно проводить регенерации. Ограничения по применению: • рН . . . . . . . . . . . . . . . . . . . . . . . . . . . . . . . . . . 6,8-9,0* • Концентрация свободного хлора . . . . ≤ 0,5 мг/л • Сульфиды или сероводород . . . . . . . . . отсутствие • Нефтепродукты . . . . . . . . . . . . . . . . . . . . . отсутствие • Полифосфаты . . . . . . . . . . . . . . . . . . . . . . . отсутствие * Щелочность должна быть в два раза больше суммы концентраций сульфатов и хлоридов, содержание растворенного кислорода должно превосходить содержание железа (железа и марганца) на 15 %.
3019 | Фильтр обезжелезиватель реагентный 2510SXT 1665 IFE-350 | 89 915 | RUB | шт | Установка состоит из: • Корпуса • Автоматического блока управления фирмы «Fleck» • Фильтрующей среды (Manganese GreenSand) • Поддерживающего слоя гравия • Дренажно-распределительной системы • Бака для приготовления регенерационного раствора Корпуса фильтров Корпуса устойчивы к коррозии и воздействию химических реагентов. Внутренняя колба изготовлена методом пластического прессования. Наружное покрытие выполнено из стекловолокна пропитанного эпоксидной смолой, необходимой для обеспечения максимальной прочности. Отверстия – резьбовые или фланцевые, в зависимости от типа клапана управления и места его установки. Подставка производится из стекловолокна или резины. • Максимальное рабочее давление . . . . . . . . . . ≤ 10,2 бар • Максимальная рабочая температура . . . . . . . ≤ 49 °С Наполнитель для удаления из воды железа, марганца и сероводорода – Manganese GreenSand Данный наполнитель окисляет и осаждает растворенное железо и марганец за счет контакта с высшими оксидами марганца. Осадок вымывается при обратной промывке. Для восстановления окислительной способности фильтрующей среды, необходимо вместе с обратной промывкой производить обработку наполнителя раствором перманганата калия из расчета 50-60 грамм сухого веса на каждые 28,3 л наполнителя. Для полного использования ресурса загрузки необходимо своевременно и качественно проводить регенерации. Бак для реагента Содержит заранее подготавливается раствор перманганата калия, который необходим для регенерации наполнителя. Для фильтров с баллонами диаметром до 14" включительно используется один бак стандартного размера 10"×16". Для фильтров с баллонами диаметром до 18" используется 2 стандартных бака, соединенных параллельно. Для фильтров с баллонами большего диаметра используется метод постоянной регенерации, и бак для реагента используются большего размера. Емкость стандартного реагентного бака – 19,4 л. Технические характеристики и условия эксплуатации: • Пределы удаления железа . . . . . . . . . . . . . . . . . . . . . . . . . . . . . . . . . . . . . . . . . . . . . . . . . . . . . . . . . . . 10 мг/л* • Содержание железа на выходе фильтра, при потоке не более номинального . . . . . . . . . . . . . . . . ≤ 0,3мг • Рабочий диапазон давлений . . . . . . . . . . . . . . . . . . . . . . . . . . . . . . . . . . . . . . . . . . . . . . . . . . . . . . . . 2,5-6 бар • Максимальное давление . . . . . . . . . . . . . . . . . . . . . . . . . . . . . . . . . . . . . . . . . . . . . . . . . . . . . . . . . . . . 8,62 бар • Рабочий диапазон температур . . . . . . . . . . . . . . . . . . . . . . . . . . . . . . . . . . . . . . . . . . . . . . . . . . . . . . 4-35 °С • Срок службы наполнителя . . . . . . . . . . . . . . . . . . . . . . . . . . . . . . . . . . . . . . . . . . . . . . . . . . . . . . . . . . 1-3 года • Реагент, используемый для регенерации наполнителя . . . . . . . . . . . . . . . . . . . . . . . . . . . . . . . КMnO4 (раствор) • Количество КMnO4 для регенерации . . . . . . . . . . . . . . . . . . . . . . . . . . . . . . . . . . . . . . . . . . . . . . . .28,3 л – MGS • Напряжение питания . . . . . . . . . . . . . . . . . . . . . . . . . . . . . . . . . . . . . . . . . . . . . . . . . . . . . . . . . . . . . . . . 220 В • Потребляемый ток . . . . . . . . . . . . . . . . . . . . . . . . . . . . . . . . . . . . . . . . . . . . . . . . . . . . . . . . . . . . . . . . .≤ 400 мА * Для приведения концентраций марганца и сульфидов к эквивалентной концентрации железа необходимо величины концентраций железа умножить на 1, марганца на 2, сульфидов или сероводорода на 5. Суммарное содержание железа, марганца и сероводорода не должно превосходить указанного значения
3019 | Фильтр обезжелезиватель безреагентный WS1CI CF 1354B-200 | 39 726 | RUB | шт | Клапан управления Clack WS1CI CF 1354 B-200 Размеры колонны WS1CI CF 1354 B-200, 33×138 ∅ × H, cм (дюйм) (13"×54") Вес установки, кг: с наполнителем Birm 80 Минимальные размеры установки: 152×66×66 при монтаже, В×Г×Ш, см Поток м3/ч: Номинальный 1 Максимальный 2 Обр. промывка 2,4 Установка состоит из: • Корпуса • Автоматического блока управления фирмы Clack • Фильтрующей среды (Birm) • Поддерживающего слоя гравия • Дренажно-распределительной системы Корпуса фильтров Корпуса устойчивы к коррозии и воздействию химических реагентов. Внутренняя колба изготовлена методом пластического прессования. Наружное покрытие выполнено из стекловолокна пропитанного эпоксидной смолой, необходимой для обеспечения максимальной прочности. Отверстия – резьбовые или фланцевые, в зависимости от типа клапана управления и места его установки. Подставка производится из стекловолокна или резины. • Максимальное рабочее давление . . . . . . . . . . ≤ 10,2 бар • Максимальная рабочая температура . . . . . . . ≤ 49 °С Наполнитель для удаления из воды железа и марганца – Birm Наполнитель является катализатором реакции окисления растворенного в воде железа и/или марганца. В качестве окислителя используется кислород из атмосферного воздуха. Подмес воздуха и отвод отработанного газа необходимо обеспечить до контакта воды с наполнителем. Окисленные примеси задерживаются в слое загрузки. Для восстановления фильтрующей способности не требуется химических реагентов, необходима только обратная промывка. Для оптимального использования ресурса наполнителя необходимо своевременно и качественно проводить регенерации. Ограничения по применению: • рН . . . . . . . . . . . . . . . . . . . . . . . . . . . . . . . . . . 6,8-9,0* • Концентрация свободного хлора . . . . ≤ 0,5 мг/л • Сульфиды или сероводород . . . . . . . . . отсутствие • Нефтепродукты . . . . . . . . . . . . . . . . . . . . . отсутствие • Полифосфаты . . . . . . . . . . . . . . . . . . . . . . . отсутствие * Щелочность должна быть в два раза больше суммы концентраций сульфатов и хлоридов, содержание растворенного кислорода должно превосходить содержание железа (железа и марганца) на 15 %.
3019 | Фильтр обезжелезиватель безреагентный WS1CI CF 1465B-300 | 55 189 | RUB | шт | Клапан управления Clack WS1CI Размеры колонны, 36×165 ∅ × H, cм (дюйм) (14"×65") Вес установки, кг: с наполнителем Birm 108 Минимальные размеры установки: 193×66×66 при монтаже, В×Г×Ш, см Поток м3/ч: Номинальный 1,2 Максимальный 2,7 Обр. промывка 2,5 Установка состоит из: • Корпуса • Автоматического блока управления фирмы Clack • Фильтрующей среды (Birm) • Поддерживающего слоя гравия • Дренажно-распределительной системы Корпуса фильтров Корпуса устойчивы к коррозии и воздействию химических реагентов. Внутренняя колба изготовлена методом пластического прессования. Наружное покрытие выполнено из стекловолокна пропитанного эпоксидной смолой, необходимой для обеспечения максимальной прочности. Отверстия – резьбовые или фланцевые, в зависимости от типа клапана управления и места его установки. Подставка производится из стекловолокна или резины. • Максимальное рабочее давление . . . . . . . . . . ≤ 10,2 бар • Максимальная рабочая температура . . . . . . . ≤ 49 °С Наполнитель для удаления из воды железа и марганца – Birm Наполнитель является катализатором реакции окисления растворенного в воде железа и/или марганца. В качестве окислителя используется кислород из атмосферного воздуха. Подмес воздуха и отвод отработанного газа необходимо обеспечить до контакта воды с наполнителем. Окисленные примеси задерживаются в слое загрузки. Для восстановления фильтрующей способности не требуется химических реагентов, необходима только обратная промывка. Для оптимального использования ресурса наполнителя необходимо своевременно и качественно проводить регенерации. Ограничения по применению: • рН . . . . . . . . . . . . . . . . . . . . . . . . . . . . . . . . . . 6,8-9,0* • Концентрация свободного хлора . . . . ≤ 0,5 мг/л • Сульфиды или сероводород . . . . . . . . . отсутствие • Нефтепродукты . . . . . . . . . . . . . . . . . . . . . отсутствие • Полифосфаты . . . . . . . . . . . . . . . . . . . . . . . отсутствие * Щелочность должна быть в два раза больше суммы концентраций сульфатов и хлоридов, содержание растворенного кислорода должно превосходить содержание железа (железа и марганца) на 15 %.
3019 | Фильтр обезжелезиватель безреагентный WS1CI CF 1252B-150 | 37 216 | RUB | шт | Клапан управления Clack WS1CI Размеры колонны, 30×133 ∅ × H, cм (дюйм) (12"×52") Вес установки, кг: с наполнителем Birm 55 Минимальные размеры установки: 147×60×60 при монтаже, В×Г×Ш, см Поток м3/ч: Номинальный 0,9 Максимальный 1,8 Обр. промывка 1,9 Установка состоит из: • Корпуса • Автоматического блока управления фирмы Clack • Фильтрующей среды (Birm) • Поддерживающего слоя гравия • Дренажно-распределительной системы Корпуса фильтров Корпуса устойчивы к коррозии и воздействию химических реагентов. Внутренняя колба изготовлена методом пластического прессования. Наружное покрытие выполнено из стекловолокна пропитанного эпоксидной смолой, необходимой для обеспечения максимальной прочности. Отверстия – резьбовые или фланцевые, в зависимости от типа клапана управления и места его установки. Подставка производится из стекловолокна или резины. • Максимальное рабочее давление . . . . . . . . . . ≤ 10,2 бар • Максимальная рабочая температура . . . . . . . ≤ 49 °С Наполнитель для удаления из воды железа и марганца – Birm Наполнитель является катализатором реакции окисления растворенного в воде железа и/или марганца. В качестве окислителя используется кислород из атмосферного воздуха. Подмес воздуха и отвод отработанного газа необходимо обеспечить до контакта воды с наполнителем. Окисленные примеси задерживаются в слое загрузки. Для восстановления фильтрующей способности не требуется химических реагентов, необходима только обратная промывка. Для оптимального использования ресурса наполнителя необходимо своевременно и качественно проводить регенерации. Ограничения по применению: • рН . . . . . . . . . . . . . . . . . . . . . . . . . . . . . . . . . . 6,8-9,0* • Концентрация свободного хлора . . . . ≤ 0,5 мг/л • Сульфиды или сероводород . . . . . . . . . отсутствие • Нефтепродукты . . . . . . . . . . . . . . . . . . . . . отсутствие • Полифосфаты . . . . . . . . . . . . . . . . . . . . . . . отсутствие * Щелочность должна быть в два раза больше суммы концентраций сульфатов и хлоридов, содержание растворенного кислорода должно превосходить содержание железа (железа и марганца) на 15 %.
3019 | Фильтр обезжелезиватель безреагентный WS1CI CF 1665B-350 | 61 415 | RUB | шт | Клапан управления Clack WS1CI Размеры колонны, 41×165 ∅ × H, cм (дюйм) (16"×65") Вес установки, кг: с наполнителем Birm 150 Минимальные размеры установки: 193×71×71 при монтаже, В×Г×Ш, см Поток м3/ч: Номинальный 1,6 Максимальный 3,2 Обр. промывка 3,6 Установка состоит из: • Корпуса • Автоматического блока управления фирмы Clack • Фильтрующей среды (Birm) • Поддерживающего слоя гравия • Дренажно-распределительной системы Корпуса фильтров Корпуса устойчивы к коррозии и воздействию химических реагентов. Внутренняя колба изготовлена методом пластического прессования. Наружное покрытие выполнено из стекловолокна пропитанного эпоксидной смолой, необходимой для обеспечения максимальной прочности. Отверстия – резьбовые или фланцевые, в зависимости от типа клапана управления и места его установки. Подставка производится из стекловолокна или резины. • Максимальное рабочее давление . . . . . . . . . . ≤ 10,2 бар • Максимальная рабочая температура . . . . . . . ≤ 49 °С Наполнитель для удаления из воды железа и марганца – Birm Наполнитель является катализатором реакции окисления растворенного в воде железа и/или марганца. В качестве окислителя используется кислород из атмосферного воздуха. Подмес воздуха и отвод отработанного газа необходимо обеспечить до контакта воды с наполнителем. Окисленные примеси задерживаются в слое загрузки. Для восстановления фильтрующей способности не требуется химических реагентов, необходима только обратная промывка. Для оптимального использования ресурса наполнителя необходимо своевременно и качественно проводить регенерации. Ограничения по применению: • рН . . . . . . . . . . . . . . . . . . . . . . . . . . . . . . . . . . 6,8-9,0* • Концентрация свободного хлора . . . . ≤ 0,5 мг/л • Сульфиды или сероводород . . . . . . . . . отсутствие • Нефтепродукты . . . . . . . . . . . . . . . . . . . . . отсутствие • Полифосфаты . . . . . . . . . . . . . . . . . . . . . . . отсутствие * Щелочность должна быть в два раза больше суммы концентраций сульфатов и хлоридов, содержание растворенного кислорода должно превосходить содержание железа (железа и марганца) на 15 %.
3019 | Фильтр обезжелезиватель безреагентный WS1CI CF 1054B-125 | 33 312 | RUB | шт | Клапан управления Clack WS1CI CF 1054 B-125 Размеры колонны WS1CI CF 1054 B-125, 25×117 ∅ × H, cм (дюйм) (10"×47") Вес установки, кг: с наполнителем Birm 40 Минимальные размеры установки: 136×55×55 при монтаже, В×Г×Ш, см Поток м3/ч: Номинальный 0,5 Максимальный 1 Обр. промывка 1,2 Установка состоит из: • Корпуса • Автоматического блока управления фирмы Clack • Фильтрующей среды (Birm) • Поддерживающего слоя гравия • Дренажно-распределительной системы Корпуса фильтров Корпуса устойчивы к коррозии и воздействию химических реагентов. Внутренняя колба изготовлена методом пластического прессования. Наружное покрытие выполнено из стекловолокна пропитанного эпоксидной смолой, необходимой для обеспечения максимальной прочности. Отверстия – резьбовые или фланцевые, в зависимости от типа клапана управления и места его установки. Подставка производится из стекловолокна или резины. • Максимальное рабочее давление . . . . . . . . . . ≤ 10,2 бар • Максимальная рабочая температура . . . . . . . ≤ 49 °С Наполнитель для удаления из воды железа и марганца – Birm Наполнитель является катализатором реакции окисления растворенного в воде железа и/или марганца. В качестве окислителя используется кислород из атмосферного воздуха. Подмес воздуха и отвод отработанного газа необходимо обеспечить до контакта воды с наполнителем. Окисленные примеси задерживаются в слое загрузки. Для восстановления фильтрующей способности не требуется химических реагентов, необходима только обратная промывка. Для оптимального использования ресурса наполнителя необходимо своевременно и качественно проводить регенерации. Ограничения по применению: • рН . . . . . . . . . . . . . . . . . . . . . . . . . . . . . . . . . . 6,8-9,0* • Концентрация свободного хлора . . . . ≤ 0,5 мг/л • Сульфиды или сероводород . . . . . . . . . отсутствие • Нефтепродукты . . . . . . . . . . . . . . . . . . . . . отсутствие • Полифосфаты . . . . . . . . . . . . . . . . . . . . . . . отсутствие * Щелочность должна быть в два раза больше суммы концентраций сульфатов и хлоридов, содержание растворенного кислорода должно превосходить содержание железа (железа и марганца) на 15 %.
3019 | Фильтр обезжелезиватель реагентный 2510SXT 1454 IFE-250 | 74 189 | RUB | шт | Установка состоит из: • Корпуса • Автоматического блока управления фирмы «Fleck» • Фильтрующей среды (Manganese GreenSand) • Поддерживающего слоя гравия • Дренажно-распределительной системы • Бака для приготовления регенерационного раствора Корпуса фильтров Корпуса устойчивы к коррозии и воздействию химических реагентов. Внутренняя колба изготовлена методом пластического прессования. Наружное покрытие выполнено из стекловолокна пропитанного эпоксидной смолой, необходимой для обеспечения максимальной прочности. Отверстия – резьбовые или фланцевые, в зависимости от типа клапана управления и места его установки. Подставка производится из стекловолокна или резины. • Максимальное рабочее давление . . . . . . . . . . ≤ 10,2 бар • Максимальная рабочая температура . . . . . . . ≤ 49 °С Наполнитель для удаления из воды железа, марганца и сероводорода – Manganese GreenSand Данный наполнитель окисляет и осаждает растворенное железо и марганец за счет контакта с высшими оксидами марганца. Осадок вымывается при обратной промывке. Для восстановления окислительной способности фильтрующей среды, необходимо вместе с обратной промывкой производить обработку наполнителя раствором перманганата калия из расчета 50-60 грамм сухого веса на каждые 28,3 л наполнителя. Для полного использования ресурса загрузки необходимо своевременно и качественно проводить регенерации. Бак для реагента Содержит заранее подготавливается раствор перманганата калия, который необходим для регенерации наполнителя. Для фильтров с баллонами диаметром до 14" включительно используется один бак стандартного размера 10"×16". Для фильтров с баллонами диаметром до 18" используется 2 стандартных бака, соединенных параллельно. Для фильтров с баллонами большего диаметра используется метод постоянной регенерации, и бак для реагента используются большего размера. Емкость стандартного реагентного бака – 19,4 л. Технические характеристики и условия эксплуатации: • Пределы удаления железа . . . . . . . . . . . . . . . . . . . . . . . . . . . . . . . . . . . . . . . . . . . . . . . . . . . . . . . . . . . 10 мг/л* • Содержание железа на выходе фильтра, при потоке не более номинального . . . . . . . . . . . . . . . . ≤ 0,3мг • Рабочий диапазон давлений . . . . . . . . . . . . . . . . . . . . . . . . . . . . . . . . . . . . . . . . . . . . . . . . . . . . . . . . 2,5-6 бар • Максимальное давление . . . . . . . . . . . . . . . . . . . . . . . . . . . . . . . . . . . . . . . . . . . . . . . . . . . . . . . . . . . . 8,62 бар • Рабочий диапазон температур . . . . . . . . . . . . . . . . . . . . . . . . . . . . . . . . . . . . . . . . . . . . . . . . . . . . . . 4-35 °С • Срок службы наполнителя . . . . . . . . . . . . . . . . . . . . . . . . . . . . . . . . . . . . . . . . . . . . . . . . . . . . . . . . . . 1-3 года • Реагент, используемый для регенерации наполнителя . . . . . . . . . . . . . . . . . . . . . . . . . . . . . . . КMnO4 (раствор) • Количество КMnO4 для регенерации . . . . . . . . . . . . . . . . . . . . . . . . . . . . . . . . . . . . . . . . . . . . . . . .28,3 л – MGS • Напряжение питания . . . . . . . . . . . . . . . . . . . . . . . . . . . . . . . . . . . . . . . . . . . . . . . . . . . . . . . . . . . . . . . . 220 В • Потребляемый ток . . . . . . . . . . . . . . . . . . . . . . . . . . . . . . . . . . . . . . . . . . . . . . . . . . . . . . . . . . . . . . . . .≤ 400 мА * Для приведения концентраций марганца и сульфидов к эквивалентной концентрации железа необходимо величины концентраций железа умножить на 1, марганца на 2, сульфидов или сероводорода на 5. Суммарное содержание железа, марганца и сероводорода не должно превосходить указанного значения
3019 | Фильтр обезжелезиватель безреагентный 2510SXT CF1252B-150 | 52 412. | RUB | шт | Клапан управления Fleck 2510 Размеры колонны, 30×133 ∅ × H, cм (дюйм) (12"×52") Вес установки, кг: с наполнителем Birm 55 Минимальные размеры установки: 147×60×60 при монтаже, В×Г×Ш, см Поток м3/ч: Номинальный 0,9 Максимальный 1,8 Обр. промывка 1,9 Установка состоит из: • Корпуса • Автоматического блока управления фирмы Fleck • Фильтрующей среды (Birm) • Поддерживающего слоя гравия • Дренажно-распределительной системы Корпуса фильтров Корпуса устойчивы к коррозии и воздействию химических реагентов. Внутренняя колба изготовлена методом пластического прессования. Наружное покрытие выполнено из стекловолокна пропитанного эпоксидной смолой, необходимой для обеспечения максимальной прочности. Отверстия – резьбовые или фланцевые, в зависимости от типа клапана управления и места его установки. Подставка производится из стекловолокна или резины. • Максимальное рабочее давление . . . . . . . . . . ≤ 10,2 бар • Максимальная рабочая температура . . . . . . . ≤ 49 °С Наполнитель для удаления из воды железа и марганца – Birm Наполнитель является катализатором реакции окисления растворенного в воде железа и/или марганца. В качестве окислителя используется кислород из атмосферного воздуха. Подмес воздуха и отвод отработанного газа необходимо обеспечить до контакта воды с наполнителем. Окисленные примеси задерживаются в слое загрузки. Для восстановления фильтрующей способности не требуется химических реагентов, необходима только обратная промывка. Для оптимального использования ресурса наполнителя необходимо своевременно и качественно проводить регенерации. Ограничения по применению: • рН . . . . . . . . . . . . . . . . . . . . . . . . . . . . . . . . . . 6,8-9,0* • Концентрация свободного хлора . . . . ≤ 0,5 мг/л • Сульфиды или сероводород . . . . . . . . . отсутствие • Нефтепродукты . . . . . . . . . . . . . . . . . . . . . отсутствие • Полифосфаты . . . . . . . . . . . . . . . . . . . . . . . отсутствие * Щелочность должна быть в два раза больше суммы концентраций сульфатов и хлоридов, содержание растворенного кислорода должно превосходить содержание железа (железа и марганца) на 15 %.
3019 | Фильтр обезжелезиватель безреагентный 2510SXT CF1354B-200 | 55 006 | RUB | шт | Клапан управления Fleck 2510 Размеры колонны, 36×127 ∅ × H, cм (дюйм) (13"×54") Вес установки, кг: с наполнителем Birm 80 Минимальные размеры установки: 152×66×66 при монтаже, В×Г×Ш, см Поток м3/ч: Номинальный 1 Максимальный 2 Обр. промывка 2,4 Установка состоит из: • Корпуса • Автоматического блока управления фирмы Fleck • Фильтрующей среды (Birm) • Поддерживающего слоя гравия • Дренажно-распределительной системы Корпуса фильтров Корпуса устойчивы к коррозии и воздействию химических реагентов. Внутренняя колба изготовлена методом пластического прессования. Наружное покрытие выполнено из стекловолокна пропитанного эпоксидной смолой, необходимой для обеспечения максимальной прочности. Отверстия – резьбовые или фланцевые, в зависимости от типа клапана управления и места его установки. Подставка производится из стекловолокна или резины. • Максимальное рабочее давление . . . . . . . . . . ≤ 10,2 бар • Максимальная рабочая температура . . . . . . . ≤ 49 °С Наполнитель для удаления из воды железа и марганца – Birm Наполнитель является катализатором реакции окисления растворенного в воде железа и/или марганца. В качестве окислителя используется кислород из атмосферного воздуха. Подмес воздуха и отвод отработанного газа необходимо обеспечить до контакта воды с наполнителем. Окисленные примеси задерживаются в слое загрузки. Для восстановления фильтрующей способности не требуется химических реагентов, необходима только обратная промывка. Для оптимального использования ресурса наполнителя необходимо своевременно и качественно проводить регенерации. Ограничения по применению: • рН . . . . . . . . . . . . . . . . . . . . . . . . . . . . . . . . . . 6,8-9,0* • Концентрация свободного хлора . . . . ≤ 0,5 мг/л • Сульфиды или сероводород . . . . . . . . . отсутствие • Нефтепродукты . . . . . . . . . . . . . . . . . . . . . отсутствие • Полифосфаты . . . . . . . . . . . . . . . . . . . . . . . отсутствие * Щелочность должна быть в два раза больше суммы концентраций сульфатов и хлоридов, содержание растворенного кислорода должно превосходить содержание железа (железа и марганца) на 15 %.
3019 | Фильтр обезжелезиватель безреагентный WS1CI CF 1047B-100 | 32 212 | RUB | шт | Клапан управления Clack WS1CI Размеры колонны, 25×117 ∅ × H, cм (дюйм) (10"×47") Вес установки, кг: с наполнителем Birm 40 Минимальные размеры установки: 136×55×55 при монтаже, В×Г×Ш, см Поток м3/ч: Номинальный 0,5 Максимальный 1 Обр. промывка 1,2 Установка состоит из: • Корпуса • Автоматического блока управления фирмы Clack • Фильтрующей среды (Birm) • Поддерживающего слоя гравия • Дренажно-распределительной системы Корпуса фильтров Корпуса устойчивы к коррозии и воздействию химических реагентов. Внутренняя колба изготовлена методом пластического прессования. Наружное покрытие выполнено из стекловолокна пропитанного эпоксидной смолой, необходимой для обеспечения максимальной прочности. Отверстия – резьбовые или фланцевые, в зависимости от типа клапана управления и места его установки. Подставка производится из стекловолокна или резины. • Максимальное рабочее давление . . . . . . . . . . ≤ 10,2 бар • Максимальная рабочая температура . . . . . . . ≤ 49 °С Наполнитель для удаления из воды железа и марганца – Birm Наполнитель является катализатором реакции окисления растворенного в воде железа и/или марганца. В качестве окислителя используется кислород из атмосферного воздуха. Подмес воздуха и отвод отработанного газа необходимо обеспечить до контакта воды с наполнителем. Окисленные примеси задерживаются в слое загрузки. Для восстановления фильтрующей способности не требуется химических реагентов, необходима только обратная промывка. Для оптимального использования ресурса наполнителя необходимо своевременно и качественно проводить регенерации. Ограничения по применению: • рН . . . . . . . . . . . . . . . . . . . . . . . . . . . . . . . . . . 6,8-9,0* • Концентрация свободного хлора . . . . ≤ 0,5 мг/л • Сульфиды или сероводород . . . . . . . . . отсутствие • Нефтепродукты . . . . . . . . . . . . . . . . . . . . . отсутствие • Полифосфаты . . . . . . . . . . . . . . . . . . . . . . . отсутствие * Щелочность должна быть в два раза больше суммы концентраций сульфатов и хлоридов, содержание растворенного кислорода должно превосходить содержание железа (железа и марганца) на 15 %.
3019 | Фильтр обезжелезиватель реагентный 2510SXT 1465 IFE-300 | 81 614 | RUB | шт | Установка состоит из: • Корпуса • Автоматического блока управления фирмы «Fleck» • Фильтрующей среды (Manganese GreenSand) • Поддерживающего слоя гравия • Дренажно-распределительной системы • Бака для приготовления регенерационного раствора Корпуса фильтров Корпуса устойчивы к коррозии и воздействию химических реагентов. Внутренняя колба изготовлена методом пластического прессования. Наружное покрытие выполнено из стекловолокна пропитанного эпоксидной смолой, необходимой для обеспечения максимальной прочности. Отверстия – резьбовые или фланцевые, в зависимости от типа клапана управления и места его установки. Подставка производится из стекловолокна или резины. • Максимальное рабочее давление . . . . . . . . . . ≤ 10,2 бар • Максимальная рабочая температура . . . . . . . ≤ 49 °С Наполнитель для удаления из воды железа, марганца и сероводорода – Manganese GreenSand Данный наполнитель окисляет и осаждает растворенное железо и марганец за счет контакта с высшими оксидами марганца. Осадок вымывается при обратной промывке. Для восстановления окислительной способности фильтрующей среды, необходимо вместе с обратной промывкой производить обработку наполнителя раствором перманганата калия из расчета 50-60 грамм сухого веса на каждые 28,3 л наполнителя. Для полного использования ресурса загрузки необходимо своевременно и качественно проводить регенерации. Бак для реагента Содержит заранее подготавливается раствор перманганата калия, который необходим для регенерации наполнителя. Для фильтров с баллонами диаметром до 14" включительно используется один бак стандартного размера 10"×16". Для фильтров с баллонами диаметром до 18" используется 2 стандартных бака, соединенных параллельно. Для фильтров с баллонами большего диаметра используется метод постоянной регенерации, и бак для реагента используются большего размера. Емкость стандартного реагентного бака – 19,4 л. Технические характеристики и условия эксплуатации: • Пределы удаления железа . . . . . . . . . . . . . . . . . . . . . . . . . . . . . . . . . . . . . . . . . . . . . . . . . . . . . . . . . . . 10 мг/л* • Содержание железа на выходе фильтра, при потоке не более номинального . . . . . . . . . . . . . . . . ≤ 0,3мг • Рабочий диапазон давлений . . . . . . . . . . . . . . . . . . . . . . . . . . . . . . . . . . . . . . . . . . . . . . . . . . . . . . . . 2,5-6 бар • Максимальное давление . . . . . . . . . . . . . . . . . . . . . . . . . . . . . . . . . . . . . . . . . . . . . . . . . . . . . . . . . . . . 8,62 бар • Рабочий диапазон температур . . . . . . . . . . . . . . . . . . . . . . . . . . . . . . . . . . . . . . . . . . . . . . . . . . . . . . 4-35 °С • Срок службы наполнителя . . . . . . . . . . . . . . . . . . . . . . . . . . . . . . . . . . . . . . . . . . . . . . . . . . . . . . . . . . 1-3 года • Реагент, используемый для регенерации наполнителя . . . . . . . . . . . . . . . . . . . . . . . . . . . . . . . КMnO4 (раствор) • Количество КMnO4 для регенерации . . . . . . . . . . . . . . . . . . . . . . . . . . . . . . . . . . . . . . . . . . . . . . . .28,3 л – MGS • Напряжение питания . . . . . . . . . . . . . . . . . . . . . . . . . . . . . . . . . . . . . . . . . . . . . . . . . . . . . . . . . . . . . . . . 220 В • Потребляемый ток . . . . . . . . . . . . . . . . . . . . . . . . . . . . . . . . . . . . . . . . . . . . . . . . . . . . . . . . . . . . . . . . .≤ 400 мА * Для приведения концентраций марганца и сульфидов к эквивалентной концентрации железа необходимо величины концентраций железа умножить на 1, марганца на 2, сульфидов или сероводорода на 5. Суммарное содержание железа, марганца и сероводорода не должно превосходить указанного значения
3019 | Фильтр обезжелезиватель реагентный 2510SXT 1354 IFE-200 | 65 480 | RUB | шт | Установка состоит из: • Корпуса • Автоматического блока управления фирмы «Fleck» • Фильтрующей среды (Manganese GreenSand) • Поддерживающего слоя гравия • Дренажно-распределительной системы • Бака для приготовления регенерационного раствора Корпуса фильтров Корпуса устойчивы к коррозии и воздействию химических реагентов. Внутренняя колба изготовлена методом пластического прессования. Наружное покрытие выполнено из стекловолокна пропитанного эпоксидной смолой, необходимой для обеспечения максимальной прочности. Отверстия – резьбовые или фланцевые, в зависимости от типа клапана управления и места его установки. Подставка производится из стекловолокна или резины. • Максимальное рабочее давление . . . . . . . . . . ≤ 10,2 бар • Максимальная рабочая температура . . . . . . . ≤ 49 °С Наполнитель для удаления из воды железа, марганца и сероводорода – Manganese GreenSand Данный наполнитель окисляет и осаждает растворенное железо и марганец за счет контакта с высшими оксидами марганца. Осадок вымывается при обратной промывке. Для восстановления окислительной способности фильтрующей среды, необходимо вместе с обратной промывкой производить обработку наполнителя раствором перманганата калия из расчета 50-60 грамм сухого веса на каждые 28,3 л наполнителя. Для полного использования ресурса загрузки необходимо своевременно и качественно проводить регенерации. Бак для реагента Содержит заранее подготавливается раствор перманганата калия, который необходим для регенерации наполнителя. Для фильтров с баллонами диаметром до 14" включительно используется один бак стандартного размера 10"×16". Для фильтров с баллонами диаметром до 18" используется 2 стандартных бака, соединенных параллельно. Для фильтров с баллонами большего диаметра используется метод постоянной регенерации, и бак для реагента используются большего размера. Емкость стандартного реагентного бака – 19,4 л. Технические характеристики и условия эксплуатации: • Пределы удаления железа . . . . . . . . . . . . . . . . . . . . . . . . . . . . . . . . . . . . . . . . . . . . . . . . . . . . . . . . . . . 10 мг/л* • Содержание железа на выходе фильтра, при потоке не более номинального . . . . . . . . . . . . . . . . ≤ 0,3мг • Рабочий диапазон давлений . . . . . . . . . . . . . . . . . . . . . . . . . . . . . . . . . . . . . . . . . . . . . . . . . . . . . . . . 2,5-6 бар • Максимальное давление . . . . . . . . . . . . . . . . . . . . . . . . . . . . . . . . . . . . . . . . . . . . . . . . . . . . . . . . . . . . 8,62 бар • Рабочий диапазон температур . . . . . . . . . . . . . . . . . . . . . . . . . . . . . . . . . . . . . . . . . . . . . . . . . . . . . . 4-35 °С • Срок службы наполнителя . . . . . . . . . . . . . . . . . . . . . . . . . . . . . . . . . . . . . . . . . . . . . . . . . . . . . . . . . . 1-3 года • Реагент, используемый для регенерации наполнителя . . . . . . . . . . . . . . . . . . . . . . . . . . . . . . . КMnO4 (раствор) • Количество КMnO4 для регенерации . . . . . . . . . . . . . . . . . . . . . . . . . . . . . . . . . . . . . . . . . . . . . . . .28,3 л – MGS • Напряжение питания . . . . . . . . . . . . . . . . . . . . . . . . . . . . . . . . . . . . . . . . . . . . . . . . . . . . . . . . . . . . . . . . 220 В • Потребляемый ток . . . . . . . . . . . . . . . . . . . . . . . . . . . . . . . . . . . . . . . . . . . . . . . . . . . . . . . . . . . . . . . . .≤ 400 мА * Для приведения концентраций марганца и сульфидов к эквивалентной концентрации железа необходимо величины концентраций железа умножить на 1, марганца на 2, сульфидов или сероводорода на 5. Суммарное содержание железа, марганца и сероводорода не должно превосходить указанного значения
3019 | Фильтр обезжелезиватель реагентный WS1CI 1465 IFE-300 | 70 524 | RUB | шт | Клапан управления Clack WS1CI Размеры колонны, 23×122 ∅ × H, cм (дюйм) (10"×47") Вес установки, кг: с наполнителем Birm 62 Минимальные размеры установки при монтаже, В×Г×Ш, см: 136×55×55 Поток м3/ч: Номинальный 0,5 Максимальный 1 Обр. промывка 1,2 Назначение и состав Автоматические фильтры-обезжелезиватели предназначены для реагентного удаления из воды растворенного железа, марганца и сероводорода. Установка состоит из: • Корпуса • Автоматического блока управления фирмы «Clack» • Фильтрующей среды (Manganese GreenSand) • Поддерживающего слоя гравия • Дренажно-распределительной системы • Бака для приготовления регенерационного раствора Корпуса фильтров Корпуса устойчивы к коррозии и воздействию химических реагентов. Внутренняя колба изготовлена методом пластического прессования. Наружное покрытие выполнено из стекловолокна пропитанного эпоксидной смолой, необходимой для обеспечения максимальной прочности. Отверстия – резьбовые или фланцевые, в зависимости от типа клапана управления и места его установки. Подставка производится из стекловолокна или резины. • Максимальное рабочее давление . . . . . . . . . . ≤ 10,2 бар • Максимальная рабочая температура . . . . . . . ≤ 49 °С Наполнитель для удаления из воды железа, марганца и сероводорода – Manganese GreenSand Данный наполнитель окисляет и осаждает растворенное железо и марганец за счет контакта с высшими оксидами марганца. Осадок вымывается при обратной промывке. Для восстановления окислительной способности фильтрующей среды, необходимо вместе с обратной промывкой производить обработку наполнителя раствором перманганата калия из расчета 50-60 грамм сухого веса на каждые 28,3 л наполнителя. Для полного использования ресурса загрузки необходимо своевременно и качественно проводить регенерации. Бак для реагента Содержит заранее подготавливается раствор перманганата калия, который необходим для регенерации наполнителя. Для фильтров с баллонами диаметром до 14" включительно используется один бак стандартного размера 10"×16". Для фильтров с баллонами диаметром до 18" используется 2 стандартных бака, соединенных параллельно. Для фильтров с баллонами большего диаметра используется метод постоянной регенерации, и бак для реагента используются большего размера. Емкость стандартного реагентного бака – 19,4 л. Технические характеристики и условия эксплуатации: • Пределы удаления железа . . . . . . . . . . . . . . . . . . . . . . . . . . . . . . . . . . . . . . . . . . . . . . . . . . . . . . . 10 мг/л* • Содержание железа на выходе фильтра, при потоке не более номинального . . . . . . . . . . . ≤0,3 мг • Рабочий диапазон давлений . . . . . . . . . . . . . . . . . . . . . . . . . . . . . . . . . . . . . . . . . . . . . . . . . . . . 2,5-6 бар • Максимальное давление . . . . . . . . . . . . . . . . . . . . . . . . . . . . . . . . . . . . . . . . . . . . . . . . . . . . . . . .8,62 бар • Рабочий диапазон температур . . . . . . . . . . . . . . . . . . . . . . . . . . . . . . . . . . . . . . . . . . . . . . . . . . . . 4-35 °С • Срок службы наполнителя . . . . . . . . . . . . . . . . . . . . . . . . . . . . . . . . . . . . . . . . . . . . . . . . . . . . . . . 1-3 года • Реагент, используемый для регенерации наполнителя . . . . . . . . . . . . . . . . . . . . . . КMnO4 (раствор) • Количество КMnO4 для регенерации . . . . . . . . . . . . . . . . . . . . . . . . . . . . . . . . . . . . . . . . . . .28,3 л – MGS • Напряжение питания . . . . . . . . . . . . . . . . . . . . . . . . . . . . . . . . . . . . . . . . . . . . . . . . . . . . . . . . . . . . . . 220 В • Потребляемый ток . . . . . . . . . . . . . . . . . . . . . . . . . . . . . . . . . . . . . . . . . . . . . . . . . . . . . . . . . . . . . .≤ 400 мА * Для приведения концентраций марганца и сульфидов к эквивалентной концентрации железа необходимо величины концентраций железа умножить на 1, марганца на 2, сульфидов или сероводорода на 5. Суммарное содержание железа, марганца и сероводорода не должно превосходить указанного значения.
3019 | Фильтр обезжелезиватель безреагентный 2510SXT CF1454B-250 | 66 118 | RUB | шт | Клапан управления Fleck 2510 Размеры колонны, 36×138 ∅ × H, cм (дюйм) (14"×54") Вес установки, кг: с наполнителем Birm 88 Минимальные размеры установки: 152×66×66 при монтаже, В×Г×Ш, см Поток м3/ч: Номинальный 1 Максимальный 2 Обр. промывка 2,4 Установка состоит из: • Корпуса • Автоматического блока управления фирмы Fleck • Фильтрующей среды (Birm) • Поддерживающего слоя гравия • Дренажно-распределительной системы Корпуса фильтров Корпуса устойчивы к коррозии и воздействию химических реагентов. Внутренняя колба изготовлена методом пластического прессования. Наружное покрытие выполнено из стекловолокна пропитанного эпоксидной смолой, необходимой для обеспечения максимальной прочности. Отверстия – резьбовые или фланцевые, в зависимости от типа клапана управления и места его установки. Подставка производится из стекловолокна или резины. • Максимальное рабочее давление . . . . . . . . . . ≤ 10,2 бар • Максимальная рабочая температура . . . . . . . ≤ 49 °С Наполнитель для удаления из воды железа и марганца – Birm Наполнитель является катализатором реакции окисления растворенного в воде железа и/или марганца. В качестве окислителя используется кислород из атмосферного воздуха. Подмес воздуха и отвод отработанного газа необходимо обеспечить до контакта воды с наполнителем. Окисленные примеси задерживаются в слое загрузки. Для восстановления фильтрующей способности не требуется химических реагентов, необходима только обратная промывка. Для оптимального использования ресурса наполнителя необходимо своевременно и качественно проводить регенерации. Ограничения по применению: • рН . . . . . . . . . . . . . . . . . . . . . . . . . . . . . . . . . . 6,8-9,0* • Концентрация свободного хлора . . . . ≤ 0,5 мг/л • Сульфиды или сероводород . . . . . . . . . отсутствие • Нефтепродукты . . . . . . . . . . . . . . . . . . . . . отсутствие • Полифосфаты . . . . . . . . . . . . . . . . . . . . . . . отсутствие * Щелочность должна быть в два раза больше суммы концентраций сульфатов и хлоридов, содержание растворенного кислорода должно превосходить содержание железа (железа и марганца) на 15 %.
3019 | Фильтр обезжелезиватель реагентный WS1CI 1354 IFE-200 | 51 526 | RUB | шт | Клапан управления Clack WS1CI Размеры колонны, 23×122 ∅ × H, cм (дюйм) (10"×47") Вес установки, кг: с наполнителем Birm 62 Минимальные размеры установки при монтаже, В×Г×Ш, см: 136×55×55 Поток м3/ч: Номинальный 0,5 Максимальный 1 Обр. промывка 1,2 Назначение и состав Автоматические фильтры-обезжелезиватели предназначены для реагентного удаления из воды растворенного железа, марганца и сероводорода. Установка состоит из: • Корпуса • Автоматического блока управления фирмы «Clack» • Фильтрующей среды (Manganese GreenSand) • Поддерживающего слоя гравия • Дренажно-распределительной системы • Бака для приготовления регенерационного раствора Корпуса фильтров Корпуса устойчивы к коррозии и воздействию химических реагентов. Внутренняя колба изготовлена методом пластического прессования. Наружное покрытие выполнено из стекловолокна пропитанного эпоксидной смолой, необходимой для обеспечения максимальной прочности. Отверстия – резьбовые или фланцевые, в зависимости от типа клапана управления и места его установки. Подставка производится из стекловолокна или резины. • Максимальное рабочее давление . . . . . . . . . . ≤ 10,2 бар • Максимальная рабочая температура . . . . . . . ≤ 49 °С Наполнитель для удаления из воды железа, марганца и сероводорода – Manganese GreenSand Данный наполнитель окисляет и осаждает растворенное железо и марганец за счет контакта с высшими оксидами марганца. Осадок вымывается при обратной промывке. Для восстановления окислительной способности фильтрующей среды, необходимо вместе с обратной промывкой производить обработку наполнителя раствором перманганата калия из расчета 50-60 грамм сухого веса на каждые 28,3 л наполнителя. Для полного использования ресурса загрузки необходимо своевременно и качественно проводить регенерации. Бак для реагента Содержит заранее подготавливается раствор перманганата калия, который необходим для регенерации наполнителя. Для фильтров с баллонами диаметром до 14" включительно используется один бак стандартного размера 10"×16". Для фильтров с баллонами диаметром до 18" используется 2 стандартных бака, соединенных параллельно. Для фильтров с баллонами большего диаметра используется метод постоянной регенерации, и бак для реагента используются большего размера. Емкость стандартного реагентного бака – 19,4 л. Технические характеристики и условия эксплуатации: • Пределы удаления железа . . . . . . . . . . . . . . . . . . . . . . . . . . . . . . . . . . . . . . . . . . . . . . . . . . . . . . . 10 мг/л* • Содержание железа на выходе фильтра, при потоке не более номинального . . . . . . . . . . . ≤0,3 мг • Рабочий диапазон давлений . . . . . . . . . . . . . . . . . . . . . . . . . . . . . . . . . . . . . . . . . . . . . . . . . . . . 2,5-6 бар • Максимальное давление . . . . . . . . . . . . . . . . . . . . . . . . . . . . . . . . . . . . . . . . . . . . . . . . . . . . . . . .8,62 бар • Рабочий диапазон температур . . . . . . . . . . . . . . . . . . . . . . . . . . . . . . . . . . . . . . . . . . . . . . . . . . . . 4-35 °С • Срок службы наполнителя . . . . . . . . . . . . . . . . . . . . . . . . . . . . . . . . . . . . . . . . . . . . . . . . . . . . . . . 1-3 года • Реагент, используемый для регенерации наполнителя . . . . . . . . . . . . . . . . . . . . . . КMnO4 (раствор) • Количество КMnO4 для регенерации . . . . . . . . . . . . . . . . . . . . . . . . . . . . . . . . . . . . . . . . . . .28,3 л – MGS • Напряжение питания . . . . . . . . . . . . . . . . . . . . . . . . . . . . . . . . . . . . . . . . . . . . . . . . . . . . . . . . . . . . . . 220 В • Потребляемый ток . . . . . . . . . . . . . . . . . . . . . . . . . . . . . . . . . . . . . . . . . . . . . . . . . . . . . . . . . . . . . .≤ 400 мА * Для приведения концентраций марганца и сульфидов к эквивалентной концентрации железа необходимо величины концентраций железа умножить на 1, марганца на 2, сульфидов или сероводорода на 5. Суммарное содержание железа, марганца и сероводорода не должно превосходить указанного значения.
3019 | Фильтр обезжелезиватель реагентный WS1CI 1252 IFE-150 | 47 289 | RUB | шт | Клапан управления Clack WS1CI Размеры колонны, 23×122 ∅ × H, cм (дюйм) (10"×47") Вес установки, кг: с наполнителем Birm 62 Минимальные размеры установки при монтаже, В×Г×Ш, см: 136×55×55 Поток м3/ч: Номинальный 0,5 Максимальный 1 Обр. промывка 1,2 Назначение и состав Автоматические фильтры-обезжелезиватели предназначены для реагентного удаления из воды растворенного железа, марганца и сероводорода. Установка состоит из: • Корпуса • Автоматического блока управления фирмы «Clack» • Фильтрующей среды (Manganese GreenSand) • Поддерживающего слоя гравия • Дренажно-распределительной системы • Бака для приготовления регенерационного раствора Корпуса фильтров Корпуса устойчивы к коррозии и воздействию химических реагентов. Внутренняя колба изготовлена методом пластического прессования. Наружное покрытие выполнено из стекловолокна пропитанного эпоксидной смолой, необходимой для обеспечения максимальной прочности. Отверстия – резьбовые или фланцевые, в зависимости от типа клапана управления и места его установки. Подставка производится из стекловолокна или резины. • Максимальное рабочее давление . . . . . . . . . . ≤ 10,2 бар • Максимальная рабочая температура . . . . . . . ≤ 49 °С Наполнитель для удаления из воды железа, марганца и сероводорода – Manganese GreenSand Данный наполнитель окисляет и осаждает растворенное железо и марганец за счет контакта с высшими оксидами марганца. Осадок вымывается при обратной промывке. Для восстановления окислительной способности фильтрующей среды, необходимо вместе с обратной промывкой производить обработку наполнителя раствором перманганата калия из расчета 50-60 грамм сухого веса на каждые 28,3 л наполнителя. Для полного использования ресурса загрузки необходимо своевременно и качественно проводить регенерации. Бак для реагента Содержит заранее подготавливается раствор перманганата калия, который необходим для регенерации наполнителя. Для фильтров с баллонами диаметром до 14" включительно используется один бак стандартного размера 10"×16". Для фильтров с баллонами диаметром до 18" используется 2 стандартных бака, соединенных параллельно. Для фильтров с баллонами большего диаметра используется метод постоянной регенерации, и бак для реагента используются большего размера. Емкость стандартного реагентного бака – 19,4 л. Технические характеристики и условия эксплуатации: • Пределы удаления железа . . . . . . . . . . . . . . . . . . . . . . . . . . . . . . . . . . . . . . . . . . . . . . . . . . . . . . . 10 мг/л* • Содержание железа на выходе фильтра, при потоке не более номинального . . . . . . . . . . . ≤0,3 мг • Рабочий диапазон давлений . . . . . . . . . . . . . . . . . . . . . . . . . . . . . . . . . . . . . . . . . . . . . . . . . . . . 2,5-6 бар • Максимальное давление . . . . . . . . . . . . . . . . . . . . . . . . . . . . . . . . . . . . . . . . . . . . . . . . . . . . . . . .8,62 бар • Рабочий диапазон температур . . . . . . . . . . . . . . . . . . . . . . . . . . . . . . . . . . . . . . . . . . . . . . . . . . . . 4-35 °С • Срок службы наполнителя . . . . . . . . . . . . . . . . . . . . . . . . . . . . . . . . . . . . . . . . . . . . . . . . . . . . . . . 1-3 года • Реагент, используемый для регенерации наполнителя . . . . . . . . . . . . . . . . . . . . . . КMnO4 (раствор) • Количество КMnO4 для регенерации . . . . . . . . . . . . . . . . . . . . . . . . . . . . . . . . . . . . . . . . . . .28,3 л – MGS • Напряжение питания . . . . . . . . . . . . . . . . . . . . . . . . . . . . . . . . . . . . . . . . . . . . . . . . . . . . . . . . . . . . . . 220 В • Потребляемый ток . . . . . . . . . . . . . . . . . . . . . . . . . . . . . . . . . . . . . . . . . . . . . . . . . . . . . . . . . . . . . .≤ 400 мА * Для приведения концентраций марганца и сульфидов к эквивалентной концентрации железа необходимо величины концентраций железа умножить на 1, марганца на 2, сульфидов или сероводорода на 5. Суммарное содержание железа, марганца и сероводорода не должно превосходить указанного значения.
3019 | Фильтр обезжелезиватель реагентный 2510SXT 1047 IFE-100 | 59 614 | RUB | шт | Установка состоит из: • Корпуса • Автоматического блока управления фирмы «Fleck» • Фильтрующей среды (Manganese GreenSand) • Поддерживающего слоя гравия • Дренажно-распределительной системы • Бака для приготовления регенерационного раствора Корпуса фильтров Корпуса устойчивы к коррозии и воздействию химических реагентов. Внутренняя колба изготовлена методом пластического прессования. Наружное покрытие выполнено из стекловолокна пропитанного эпоксидной смолой, необходимой для обеспечения максимальной прочности. Отверстия – резьбовые или фланцевые, в зависимости от типа клапана управления и места его установки. Подставка производится из стекловолокна или резины. • Максимальное рабочее давление . . . . . . . . . . ≤ 10,2 бар • Максимальная рабочая температура . . . . . . . ≤ 49 °С Наполнитель для удаления из воды железа, марганца и сероводорода – Manganese GreenSand Данный наполнитель окисляет и осаждает растворенное железо и марганец за счет контакта с высшими оксидами марганца. Осадок вымывается при обратной промывке. Для восстановления окислительной способности фильтрующей среды, необходимо вместе с обратной промывкой производить обработку наполнителя раствором перманганата калия из расчета 50-60 грамм сухого веса на каждые 28,3 л наполнителя. Для полного использования ресурса загрузки необходимо своевременно и качественно проводить регенерации. Бак для реагента Содержит заранее подготавливается раствор перманганата калия, который необходим для регенерации наполнителя. Для фильтров с баллонами диаметром до 14" включительно используется один бак стандартного размера 10"×16". Для фильтров с баллонами диаметром до 18" используется 2 стандартных бака, соединенных параллельно. Для фильтров с баллонами большего диаметра используется метод постоянной регенерации, и бак для реагента используются большего размера. Емкость стандартного реагентного бака – 19,4 л. Технические характеристики и условия эксплуатации: • Пределы удаления железа . . . . . . . . . . . . . . . . . . . . . . . . . . . . . . . . . . . . . . . . . . . . . . . . . . . . . . . . . . . 10 мг/л* • Содержание железа на выходе фильтра, при потоке не более номинального . . . . . . . . . . . . . . . . ≤ 0,3мг • Рабочий диапазон давлений . . . . . . . . . . . . . . . . . . . . . . . . . . . . . . . . . . . . . . . . . . . . . . . . . . . . . . . . 2,5-6 бар • Максимальное давление . . . . . . . . . . . . . . . . . . . . . . . . . . . . . . . . . . . . . . . . . . . . . . . . . . . . . . . . . . . . 8,62 бар • Рабочий диапазон температур . . . . . . . . . . . . . . . . . . . . . . . . . . . . . . . . . . . . . . . . . . . . . . . . . . . . . . 4-35 °С • Срок службы наполнителя . . . . . . . . . . . . . . . . . . . . . . . . . . . . . . . . . . . . . . . . . . . . . . . . . . . . . . . . . . 1-3 года • Реагент, используемый для регенерации наполнителя . . . . . . . . . . . . . . . . . . . . . . . . . . . . . . . КMnO4 (раствор) • Количество КMnO4 для регенерации . . . . . . . . . . . . . . . . . . . . . . . . . . . . . . . . . . . . . . . . . . . . . . . .28,3 л – MGS • Напряжение питания . . . . . . . . . . . . . . . . . . . . . . . . . . . . . . . . . . . . . . . . . . . . . . . . . . . . . . . . . . . . . . . . 220 В • Потребляемый ток . . . . . . . . . . . . . . . . . . . . . . . . . . . . . . . . . . . . . . . . . . . . . . . . . . . . . . . . . . . . . . . . .≤ 400 мА * Для приведения концентраций марганца и сульфидов к эквивалентной концентрации железа необходимо величины концентраций железа умножить на 1, марганца на 2, сульфидов или сероводорода на 5. Суммарное содержание железа, марганца и сероводорода не должно превосходить указанного значения
3019 | Фильтр обезжелезиватель безреагентный 2510SXT CF1047B-100 | 51 004 | RUB | шт | Клапан управления Fleck 2510 Размеры колонны, 26×120 ∅ × H, cм (дюйм) (10"×47") Вес установки, кг: с наполнителем Birm 55 Минимальные размеры установки: 139×60×60 при монтаже, В×Г×Ш, см Поток м3/ч: Номинальный 0,5 Максимальный 1 Обр. промывка 1,2 Установка состоит из: • Корпуса • Автоматического блока управления фирмы Fleck • Фильтрующей среды (Birm) • Поддерживающего слоя гравия • Дренажно-распределительной системы Корпуса фильтров Корпуса устойчивы к коррозии и воздействию химических реагентов. Внутренняя колба изготовлена методом пластического прессования. Наружное покрытие выполнено из стекловолокна пропитанного эпоксидной смолой, необходимой для обеспечения максимальной прочности. Отверстия – резьбовые или фланцевые, в зависимости от типа клапана управления и места его установки. Подставка производится из стекловолокна или резины. • Максимальное рабочее давление . . . . . . . . . . ≤ 10,2 бар • Максимальная рабочая температура . . . . . . . ≤ 49 °С Наполнитель для удаления из воды железа и марганца – Birm Наполнитель является катализатором реакции окисления растворенного в воде железа и/или марганца. В качестве окислителя используется кислород из атмосферного воздуха. Подмес воздуха и отвод отработанного газа необходимо обеспечить до контакта воды с наполнителем. Окисленные примеси задерживаются в слое загрузки. Для восстановления фильтрующей способности не требуется химических реагентов, необходима только обратная промывка. Для оптимального использования ресурса наполнителя необходимо своевременно и качественно проводить регенерации. Ограничения по применению: • рН . . . . . . . . . . . . . . . . . . . . . . . . . . . . . . . . . . 6,8-9,0* • Концентрация свободного хлора . . . . ≤ 0,5 мг/л • Сульфиды или сероводород . . . . . . . . . отсутствие • Нефтепродукты . . . . . . . . . . . . . . . . . . . . . отсутствие • Полифосфаты . . . . . . . . . . . . . . . . . . . . . . . отсутствие * Щелочность должна быть в два раза больше суммы концентраций сульфатов и хлоридов, содержание растворенного кислорода должно превосходить содержание железа (железа и марганца) на 15 %.
3019 | Фильтр обезжелезиватель безреагентный 2510SXT CF1465B-300 | 70 652 | RUB | шт | Клапан управления Fleck 2510 Размеры колонны, 36×165 ∅ × H, cм (дюйм) (14"×65") Вес установки, кг: с наполнителем Birm 108 Минимальные размеры установки: 193×66×66 при монтаже, В×Г×Ш, см Поток м3/ч: Номинальный 1,2 Максимальный 2,7 Обр. промывка 2,5 Установка состоит из: • Корпуса • Автоматического блока управления фирмы Fleck • Фильтрующей среды (Birm) • Поддерживающего слоя гравия • Дренажно-распределительной системы Корпуса фильтров Корпуса устойчивы к коррозии и воздействию химических реагентов. Внутренняя колба изготовлена методом пластического прессования. Наружное покрытие выполнено из стекловолокна пропитанного эпоксидной смолой, необходимой для обеспечения максимальной прочности. Отверстия – резьбовые или фланцевые, в зависимости от типа клапана управления и места его установки. Подставка производится из стекловолокна или резины. • Максимальное рабочее давление . . . . . . . . . . ≤ 10,2 бар • Максимальная рабочая температура . . . . . . . ≤ 49 °С Наполнитель для удаления из воды железа и марганца – Birm Наполнитель является катализатором реакции окисления растворенного в воде железа и/или марганца. В качестве окислителя используется кислород из атмосферного воздуха. Подмес воздуха и отвод отработанного газа необходимо обеспечить до контакта воды с наполнителем. Окисленные примеси задерживаются в слое загрузки. Для восстановления фильтрующей способности не требуется химических реагентов, необходима только обратная промывка. Для оптимального использования ресурса наполнителя необходимо своевременно и качественно проводить регенерации. Ограничения по применению: • рН . . . . . . . . . . . . . . . . . . . . . . . . . . . . . . . . . . 6,8-9,0* • Концентрация свободного хлора . . . . ≤ 0,5 мг/л • Сульфиды или сероводород . . . . . . . . . отсутствие • Нефтепродукты . . . . . . . . . . . . . . . . . . . . . отсутствие • Полифосфаты . . . . . . . . . . . . . . . . . . . . . . . отсутствие * Щелочность должна быть в два раза больше суммы концентраций сульфатов и хлоридов, содержание растворенного кислорода должно превосходить содержание железа (железа и марганца) на 15 %.
3019 | Фильтр обезжелезиватель безреагентный 2510SXT CF1665B 350 | 75 115 | RUB | шт | Клапан управления Fleck 2750 Размеры колонны, 41×165 ∅ × H, cм (дюйм) (16"×65") Вес установки, кг: с наполнителем Birm 150 Минимальные размеры установки: 193×71×71 при монтаже, В×Г×Ш, см Поток м3/ч: Номинальный 1,6 Максимальный 3,2 Обр. промывка 3,6 Установка состоит из: • Корпуса • Автоматического блока управления фирмы Fleck • Фильтрующей среды (Birm) • Поддерживающего слоя гравия • Дренажно-распределительной системы Корпуса фильтров Корпуса устойчивы к коррозии и воздействию химических реагентов. Внутренняя колба изготовлена методом пластического прессования. Наружное покрытие выполнено из стекловолокна пропитанного эпоксидной смолой, необходимой для обеспечения максимальной прочности. Отверстия – резьбовые или фланцевые, в зависимости от типа клапана управления и места его установки. Подставка производится из стекловолокна или резины. • Максимальное рабочее давление . . . . . . . . . . ≤ 10,2 бар • Максимальная рабочая температура . . . . . . . ≤ 49 °С Наполнитель для удаления из воды железа и марганца – Birm Наполнитель является катализатором реакции окисления растворенного в воде железа и/или марганца. В качестве окислителя используется кислород из атмосферного воздуха. Подмес воздуха и отвод отработанного газа необходимо обеспечить до контакта воды с наполнителем. Окисленные примеси задерживаются в слое загрузки. Для восстановления фильтрующей способности не требуется химических реагентов, необходима только обратная промывка. Для оптимального использования ресурса наполнителя необходимо своевременно и качественно проводить регенерации. Ограничения по применению: • рН . . . . . . . . . . . . . . . . . . . . . . . . . . . . . . . . . . 6,8-9,0* • Концентрация свободного хлора . . . . ≤ 0,5 мг/л • Сульфиды или сероводород . . . . . . . . . отсутствие • Нефтепродукты . . . . . . . . . . . . . . . . . . . . . отсутствие • Полифосфаты . . . . . . . . . . . . . . . . . . . . . . . отсутствие * Щелочность должна быть в два раза больше суммы концентраций сульфатов и хлоридов, содержание растворенного кислорода должно превосходить содержание железа (железа и марганца) на 15 %.
3019 | Фильтр обезжелезиватель реагентный WS1CI 1047 IFE-100 | 40 512 | RUB | шт | Клапан управления Clack WS1CI Размеры колонны, 23×122 ∅ × H, cм (дюйм) (10"×47") Вес установки, кг: с наполнителем Birm 62 Минимальные размеры установки при монтаже, В×Г×Ш, см: 136×55×55 Поток м3/ч: Номинальный 0,5 Максимальный 1 Обр. промывка 1,2 Назначение и состав Автоматические фильтры-обезжелезиватели предназначены для реагентного удаления из воды растворенного железа, марганца и сероводорода. Установка состоит из: • Корпуса • Автоматического блока управления фирмы «Clack» • Фильтрующей среды (Manganese GreenSand) • Поддерживающего слоя гравия • Дренажно-распределительной системы • Бака для приготовления регенерационного раствора Корпуса фильтров Корпуса устойчивы к коррозии и воздействию химических реагентов. Внутренняя колба изготовлена методом пластического прессования. Наружное покрытие выполнено из стекловолокна пропитанного эпоксидной смолой, необходимой для обеспечения максимальной прочности. Отверстия – резьбовые или фланцевые, в зависимости от типа клапана управления и места его установки. Подставка производится из стекловолокна или резины. • Максимальное рабочее давление . . . . . . . . . . ≤ 10,2 бар • Максимальная рабочая температура . . . . . . . ≤ 49 °С Наполнитель для удаления из воды железа, марганца и сероводорода – Manganese GreenSand Данный наполнитель окисляет и осаждает растворенное железо и марганец за счет контакта с высшими оксидами марганца. Осадок вымывается при обратной промывке. Для восстановления окислительной способности фильтрующей среды, необходимо вместе с обратной промывкой производить обработку наполнителя раствором перманганата калия из расчета 50-60 грамм сухого веса на каждые 28,3 л наполнителя. Для полного использования ресурса загрузки необходимо своевременно и качественно проводить регенерации. Бак для реагента Содержит заранее подготавливается раствор перманганата калия, который необходим для регенерации наполнителя. Для фильтров с баллонами диаметром до 14" включительно используется один бак стандартного размера 10"×16". Для фильтров с баллонами диаметром до 18" используется 2 стандартных бака, соединенных параллельно. Для фильтров с баллонами большего диаметра используется метод постоянной регенерации, и бак для реагента используются большего размера. Емкость стандартного реагентного бака – 19,4 л. Технические характеристики и условия эксплуатации: • Пределы удаления железа . . . . . . . . . . . . . . . . . . . . . . . . . . . . . . . . . . . . . . . . . . . . . . . . . . . . . . . 10 мг/л* • Содержание железа на выходе фильтра, при потоке не более номинального . . . . . . . . . . . ≤0,3 мг • Рабочий диапазон давлений . . . . . . . . . . . . . . . . . . . . . . . . . . . . . . . . . . . . . . . . . . . . . . . . . . . . 2,5-6 бар • Максимальное давление . . . . . . . . . . . . . . . . . . . . . . . . . . . . . . . . . . . . . . . . . . . . . . . . . . . . . . . .8,62 бар • Рабочий диапазон температур . . . . . . . . . . . . . . . . . . . . . . . . . . . . . . . . . . . . . . . . . . . . . . . . . . . . 4-35 °С • Срок службы наполнителя . . . . . . . . . . . . . . . . . . . . . . . . . . . . . . . . . . . . . . . . . . . . . . . . . . . . . . . 1-3 года • Реагент, используемый для регенерации наполнителя . . . . . . . . . . . . . . . . . . . . . . КMnO4 (раствор) • Количество КMnO4 для регенерации . . . . . . . . . . . . . . . . . . . . . . . . . . . . . . . . . . . . . . . . . . .28,3 л – MGS • Напряжение питания . . . . . . . . . . . . . . . . . . . . . . . . . . . . . . . . . . . . . . . . . . . . . . . . . . . . . . . . . . . . . . 220 В • Потребляемый ток . . . . . . . . . . . . . . . . . . . . . . . . . . . . . . . . . . . . . . . . . . . . . . . . . . . . . . . . . . . . . .≤ 400 мА * Для приведения концентраций марганца и сульфидов к эквивалентной концентрации железа необходимо величины концентраций железа умножить на 1, марганца на 2, сульфидов или сероводорода на 5. Суммарное содержание железа, марганца и сероводорода не должно превосходить указанного значения.
3019 | Фильтр обезжелезиватель реагентный WS1CI 1454 IFE-250 | 60 670 | RUB | шт | Клапан управления Clack WS1CI Размеры колонны, 23×122 ∅ × H, cм (дюйм) (10"×47") Вес установки, кг: с наполнителем Birm 62 Минимальные размеры установки при монтаже, В×Г×Ш, см: 136×55×55 Поток м3/ч: Номинальный 0,5 Максимальный 1 Обр. промывка 1,2 Назначение и состав Автоматические фильтры-обезжелезиватели предназначены для реагентного удаления из воды растворенного железа, марганца и сероводорода. Установка состоит из: • Корпуса • Автоматического блока управления фирмы «Clack» • Фильтрующей среды (Manganese GreenSand) • Поддерживающего слоя гравия • Дренажно-распределительной системы • Бака для приготовления регенерационного раствора Корпуса фильтров Корпуса устойчивы к коррозии и воздействию химических реагентов. Внутренняя колба изготовлена методом пластического прессования. Наружное покрытие выполнено из стекловолокна пропитанного эпоксидной смолой, необходимой для обеспечения максимальной прочности. Отверстия – резьбовые или фланцевые, в зависимости от типа клапана управления и места его установки. Подставка производится из стекловолокна или резины. • Максимальное рабочее давление . . . . . . . . . . ≤ 10,2 бар • Максимальная рабочая температура . . . . . . . ≤ 49 °С Наполнитель для удаления из воды железа, марганца и сероводорода – Manganese GreenSand Данный наполнитель окисляет и осаждает растворенное железо и марганец за счет контакта с высшими оксидами марганца. Осадок вымывается при обратной промывке. Для восстановления окислительной способности фильтрующей среды, необходимо вместе с обратной промывкой производить обработку наполнителя раствором перманганата калия из расчета 50-60 грамм сухого веса на каждые 28,3 л наполнителя. Для полного использования ресурса загрузки необходимо своевременно и качественно проводить регенерации. Бак для реагента Содержит заранее подготавливается раствор перманганата калия, который необходим для регенерации наполнителя. Для фильтров с баллонами диаметром до 14" включительно используется один бак стандартного размера 10"×16". Для фильтров с баллонами диаметром до 18" используется 2 стандартных бака, соединенных параллельно. Для фильтров с баллонами большего диаметра используется метод постоянной регенерации, и бак для реагента используются большего размера. Емкость стандартного реагентного бака – 19,4 л. Технические характеристики и условия эксплуатации: • Пределы удаления железа . . . . . . . . . . . . . . . . . . . . . . . . . . . . . . . . . . . . . . . . . . . . . . . . . . . . . . . 10 мг/л* • Содержание железа на выходе фильтра, при потоке не более номинального . . . . . . . . . . . ≤0,3 мг • Рабочий диапазон давлений . . . . . . . . . . . . . . . . . . . . . . . . . . . . . . . . . . . . . . . . . . . . . . . . . . . . 2,5-6 бар • Максимальное давление . . . . . . . . . . . . . . . . . . . . . . . . . . . . . . . . . . . . . . . . . . . . . . . . . . . . . . . .8,62 бар • Рабочий диапазон температур . . . . . . . . . . . . . . . . . . . . . . . . . . . . . . . . . . . . . . . . . . . . . . . . . . . . 4-35 °С • Срок службы наполнителя . . . . . . . . . . . . . . . . . . . . . . . . . . . . . . . . . . . . . . . . . . . . . . . . . . . . . . . 1-3 года • Реагент, используемый для регенерации наполнителя . . . . . . . . . . . . . . . . . . . . . . КMnO4 (раствор) • Количество КMnO4 для регенерации . . . . . . . . . . . . . . . . . . . . . . . . . . . . . . . . . . . . . . . . . . .28,3 л – MGS • Напряжение питания . . . . . . . . . . . . . . . . . . . . . . . . . . . . . . . . . . . . . . . . . . . . . . . . . . . . . . . . . . . . . . 220 В • Потребляемый ток . . . . . . . . . . . . . . . . . . . . . . . . . . . . . . . . . . . . . . . . . . . . . . . . . . . . . . . . . . . . . .≤ 400 мА * Для приведения концентраций марганца и сульфидов к эквивалентной концентрации железа необходимо величины концентраций железа умножить на 1, марганца на 2, сульфидов или сероводорода на 5. Суммарное содержание железа, марганца и сероводорода не должно превосходить указанного значения.
3019 | Фильтр обезжелезиватель реагентный WS1CI 1665 IFE-350 | 74 115 | RUB | шт | Клапан управления Clack WS1CI Размеры колонны, 23×122 ∅ × H, cм (дюйм) (10"×47") Вес установки, кг: с наполнителем Birm 62 Минимальные размеры установки при монтаже, В×Г×Ш, см: 136×55×55 Поток м3/ч: Номинальный 0,5 Максимальный 1 Обр. промывка 1,2 Назначение и состав Автоматические фильтры-обезжелезиватели предназначены для реагентного удаления из воды растворенного железа, марганца и сероводорода. Установка состоит из: • Корпуса • Автоматического блока управления фирмы «Clack» • Фильтрующей среды (Manganese GreenSand) • Поддерживающего слоя гравия • Дренажно-распределительной системы • Бака для приготовления регенерационного раствора Корпуса фильтров Корпуса устойчивы к коррозии и воздействию химических реагентов. Внутренняя колба изготовлена методом пластического прессования. Наружное покрытие выполнено из стекловолокна пропитанного эпоксидной смолой, необходимой для обеспечения максимальной прочности. Отверстия – резьбовые или фланцевые, в зависимости от типа клапана управления и места его установки. Подставка производится из стекловолокна или резины. • Максимальное рабочее давление . . . . . . . . . . ≤ 10,2 бар • Максимальная рабочая температура . . . . . . . ≤ 49 °С Наполнитель для удаления из воды железа, марганца и сероводорода – Manganese GreenSand Данный наполнитель окисляет и осаждает растворенное железо и марганец за счет контакта с высшими оксидами марганца. Осадок вымывается при обратной промывке. Для восстановления окислительной способности фильтрующей среды, необходимо вместе с обратной промывкой производить обработку наполнителя раствором перманганата калия из расчета 50-60 грамм сухого веса на каждые 28,3 л наполнителя. Для полного использования ресурса загрузки необходимо своевременно и качественно проводить регенерации. Бак для реагента Содержит заранее подготавливается раствор перманганата калия, который необходим для регенерации наполнителя. Для фильтров с баллонами диаметром до 14" включительно используется один бак стандартного размера 10"×16". Для фильтров с баллонами диаметром до 18" используется 2 стандартных бака, соединенных параллельно. Для фильтров с баллонами большего диаметра используется метод постоянной регенерации, и бак для реагента используются большего размера. Емкость стандартного реагентного бака – 19,4 л. Технические характеристики и условия эксплуатации: • Пределы удаления железа . . . . . . . . . . . . . . . . . . . . . . . . . . . . . . . . . . . . . . . . . . . . . . . . . . . . . . . 10 мг/л* • Содержание железа на выходе фильтра, при потоке не более номинального . . . . . . . . . . . ≤0,3 мг • Рабочий диапазон давлений . . . . . . . . . . . . . . . . . . . . . . . . . . . . . . . . . . . . . . . . . . . . . . . . . . . . 2,5-6 бар • Максимальное давление . . . . . . . . . . . . . . . . . . . . . . . . . . . . . . . . . . . . . . . . . . . . . . . . . . . . . . . .8,62 бар • Рабочий диапазон температур . . . . . . . . . . . . . . . . . . . . . . . . . . . . . . . . . . . . . . . . . . . . . . . . . . . . 4-35 °С • Срок службы наполнителя . . . . . . . . . . . . . . . . . . . . . . . . . . . . . . . . . . . . . . . . . . . . . . . . . . . . . . . 1-3 года • Реагент, используемый для регенерации наполнителя . . . . . . . . . . . . . . . . . . . . . . КMnO4 (раствор) • Количество КMnO4 для регенерации . . . . . . . . . . . . . . . . . . . . . . . . . . . . . . . . . . . . . . . . . . .28,3 л – MGS • Напряжение питания . . . . . . . . . . . . . . . . . . . . . . . . . . . . . . . . . . . . . . . . . . . . . . . . . . . . . . . . . . . . . . 220 В • Потребляемый ток . . . . . . . . . . . . . . . . . . . . . . . . . . . . . . . . . . . . . . . . . . . . . . . . . . . . . . . . . . . . . .≤ 400 мА * Для приведения концентраций марганца и сульфидов к эквивалентной концентрации железа необходимо величины концентраций железа умножить на 1, марганца на 2, сульфидов или сероводорода на 5. Суммарное содержание железа, марганца и сероводорода не должно превосходить указанного значения.
3019 | Фильтр обезжелезиватель 2510SXT CF 1354 CF-250 | 54 920 | RUB
3019 | Фильтр обезжелезиватель 2510SXT CF 1054 CF-125 | 0 | RUB
3019 | Фильтр обезжелезиватель безреагентный WS1CI CF1252B-150, KIT #108 UFG | 0 | RUB
3019 | Фильтр обезжелезиватель безреагентный WS1CI CF1354B-200, KIT #109 UFG | 0 | RUB
3019 | Система обезжелезивания atoll RFI-1411MSEair (б/наполнителя) | 67 128 | RUB |  | ОБЩИЕ ХАРАКТЕРИСТИКИ atoll RFI-**11MSEair: ** - диаметр корпуса. Максимальный рабочий поток - 1-2 м3/ч, в зависимости от размера корпуса. Полнопроходное подсоединение диаметром 1" Минимальное гидравлическое сопротивление системы Русифицированный электронный клапан с цветным дисплеем и возможностью выбора режима регенерации: «по времени» или «по расходу». Безопасное электропитание 12В, 50Гц Максимальное давление 7 атм. * Цена указана без фильтрующей загрузки.
3019 | Система обезжелезивания atoll RFI-1611MSEair (б/наполнителя) | 72 615 | RUB |  | ОБЩИЕ ХАРАКТЕРИСТИКИ atoll RFI-**11MSEair: ** - диаметр корпуса. Максимальный рабочий поток - 1-2 м3/ч, в зависимости от размера корпуса. Полнопроходное подсоединение диаметром 1" Минимальное гидравлическое сопротивление системы Русифицированный электронный клапан с цветным дисплеем и возможностью выбора режима регенерации: «по времени» или «по расходу». Безопасное электропитание 12В, 50Гц Максимальное давление 7 атм. * Цена указана без фильтрующей загрузки.
3019 | Система обезжелезивания atoll RFI-1415TSE (б/наполнителя) | 94 187 | RUB |  | Система обезжелезивания atoll RFI-1415TSE (б/наполнителя) с номинальной производительностью 1,8м3/час.
3019 | Система обезжелезивания atoll RFI-1615TSE (б/наполнителя) | 97 869 | RUB |  | Система обезжелезивания atoll RFI-1615TSE (б/наполнителя) с номинальной производительностью - 2,2 м3/час
3019 | Система обезжелезивания atoll RFI-1315TSE (б/наполнителя) | 77 815 | RUB |  | Система обезжелезивания atoll RFI-1315TSE (б/наполнителя) - пром. с номинальной производительностью до 1м3/час.
3019 | ГИДРОЦИКЛОН LAKOS MAX-10, 3/4" (Q=2,5-4,5 М3/Ч, PMAX=6,9 БАР, ПЛАСТИК) | 58 788 | RUB | шт | Если существует проблема с наличием песка в системе водоснабжения, обратите внимание на универсальное решение – сепараторы LAKOS SandMAX. Удаление песка, ила и гравия из воды, которые осаждаются за три минуты или быстрее. Защита всей водопроводной сети от абразивного износа и засорения во избежание преждевременного ремонта.  Защита сопел распылителей от износа и засорения.  Продление срока службы умягчителей воды, обратноосмотических водоочистных систем, предназначенных для установки под мойкой, и картриджей для систем подготовки воды.  Предотвращение накопления отложений в нагревателях воды, в лёдогенераторах, в туалетных бачках и в других устройствах, потребляющих воду.  Уменьшение засорения входных фильтров стиральных машин и аэраторов/фильтров в бытовых кранах до минимума.  Очистка воды для обеспечения возможности ее использования в бытовых целях. Выбор модели зависит только от расхода воды в системе водоснабжения. Установка сепаратора с избыточной производительностью не рекомендуется. Простота монтажа. Абсолютная надежность, работа без простоев, отсутствие необходимости в техническом обслуживании и в замене запасных частей. Испытание сепаратора на производительность. Независимые испытания подтверждают, что сепаратор SandMAX удаляет осаждаемые частицы песка, ила и гравия размером 200 меш (74 микрона) и обеспечивает защиту системы водоснабжения от абразивного износа. Осажденные примеси регулярно удаляются из сепаратора. Антикоррозионная конструкция из пластмассы. Отсутствие стальных деталей – отсутствие возможности появления коррозии. Долговечные составные части. Отсутствие экранов, картриджей или фильтрующих элементов, подлежащих чистке или замене. Удаление песка, ила и гравия происходит под воздействием центробежной силы. Автоматический смыв осажденных частиц. Отсутствие потери давления и засорения системы. Сепаратор SandMAX устанавливается между насосом и аккумулятором давления, что исключает возможность потери давления в системе. Предотвращает засорение трубопровода и потерю производительности насоса. Встроенная автоматическая система удаления примесей из сепаратора. Встроенный автоматический клапан обеспечивает удаление накопленного песка. Управление по таймеру. Визуальная проверка. Встроенный кронштейн крепления. Встроенные кронштейны крепления для надежной фиксации и профессионального монтажа. Дополнительные приспособления не требуются. Технические Характеристики Модель Расход жидкости Размеры вх./вых. Сухая масса Масса с водой галлон/мин л/мин внутр. резьба фунт кг фунт кг МАХ-10 10-20 38-76 3/4" 6,6 3,0 9,8 4,4 Максимальное давление в системе: 100 фунтов/ кв.дюйм (6,9 бар) Максимальная температура: 125°F (52°C) Конструкционные материалы:  Корпус сепаратора – полиэтилен.  Автоматический клапан - нейлон, армированный стекловолокном.  Ручной клапан – поливинилхлорид.  Фитинги – поливинилхлорид, сортамент 80.  Шланг – прозрачный, армированный поливинилхлорид
3019 | ГИДРОЦИКЛОН LAKOS MAX-05, 1/2" (Q=1,0-2,5 М3/Ч, PMAX=6,9 БАР, ПЛАСТИК) | 58 788 | RUB | шт | Если существует проблема с наличием песка в системе водоснабжения, обратите внимание на универсальное решение – сепараторы LAKOS SandMAX. Удаление песка, ила и гравия из воды, которые осаждаются за три минуты или быстрее. Защита всей водопроводной сети от абразивного износа и засорения во избежание преждевременного ремонта.  Защита сопел распылителей от износа и засорения.  Продление срока службы умягчителей воды, обратноосмотических водоочистных систем, предназначенных для установки под мойкой, и картриджей для систем подготовки воды.  Предотвращение накопления отложений в нагревателях воды, в лёдогенераторах, в туалетных бачках и в других устройствах, потребляющих воду.  Уменьшение засорения входных фильтров стиральных машин и аэраторов/фильтров в бытовых кранах до минимума.  Очистка воды для обеспечения возможности ее использования в бытовых целях. Выбор модели зависит только от расхода воды в системе водоснабжения. Установка сепаратора с избыточной производительностью не рекомендуется. Простота монтажа. Абсолютная надежность, работа без простоев, отсутствие необходимости в техническом обслуживании и в замене запасных частей. Испытание сепаратора на производительность. Независимые испытания подтверждают, что сепаратор SandMAX удаляет осаждаемые частицы песка, ила и гравия размером 200 меш (74 микрона) и обеспечивает защиту системы водоснабжения от абразивного износа. Осажденные примеси регулярно удаляются из сепаратора. Антикоррозионная конструкция из пластмассы. Отсутствие стальных деталей – отсутствие возможности появления коррозии. Долговечные составные части. Отсутствие экранов, картриджей или фильтрующих элементов, подлежащих чистке или замене. Удаление песка, ила и гравия происходит под воздействием центробежной силы. Автоматический смыв осажденных частиц. Отсутствие потери давления и засорения системы. Сепаратор SandMAX устанавливается между насосом и аккумулятором давления, что исключает возможность потери давления в системе. Предотвращает засорение трубопровода и потерю производительности насоса. Встроенная автоматическая система удаления примесей из сепаратора. Встроенный автоматический клапан обеспечивает удаление накопленного песка. Управление по таймеру. Визуальная проверка. Встроенный кронштейн крепления. Встроенные кронштейны крепления для надежной фиксации и профессионального монтажа. Дополнительные приспособления не требуются. Технические Характеристики Модель Расход жидкости Размеры вх./вых. Сухая масса Масса с водой галлон/мин л/мин внутр. резьба фунт кг фунт кг МАХ-05 5-10 19-38 1/2" 6,6 3,0 9,8 4,4 Максимальное давление в системе: 100 фунтов/ кв.дюйм (6,9 бар) Максимальная температура: 125°F (52°C) Конструкционные материалы:  Корпус сепаратора – полиэтилен.  Автоматический клапан - нейлон, армированный стекловолокном.  Ручной клапан – поливинилхлорид.  Фитинги – поливинилхлорид, сортамент 80.  Шланг – прозрачный, армированный поливинилхлорид
3019 | ГИДРОЦИКЛОН LAKOS ILS-0250, 2 1/2" (Q=21,5-35 М3/Ч, PMAX=10,3 БАР, 316 НЕРЖ. СТАЛЬ) | 56 309 | RUB | шт | Уникальный центробежный способ фильтрации не только эффективен, но также надежен и выгодно отличается следующими стандартными характеристиками: Отсутствие подвижных частей, подвергающихся износу. Отсутствие механических неисправностей и необходимости в замене деталей. Отсутствие сеток, картриджей, конусов или фильтрующих элементов, которые приходится чистить или менять. Сокращение затрат рабочего времени, уменьшение времени простоя; отсутствие необходимости в заказе и хранении запасных частей. Отсутствие простоев. Все устройства предназначены для непрерывного режима работы без плановых простоев для проведения очистки и технического обслуживания. Удаление отделенных твердых частиц производится в процессе работы сепаратора без потери его производительности. Отсутствие необходимости в обратной промывке. Минимизация потерь воды/жидкости. Доступна опция «нулевой потери жидкости». Низкая потеря давления. В зависимости от расхода жидкости в системе сепараторы LAKOS обычно понижают давление не более чем на 5-12 фунтов/кв.дюйм (0,3 – 0,8 бар) при эффективном удалении твердых частиц без нежелательных колебаний давления. Сепараторы LAKOS ILS изготавливаются из нержавеющей стали. Технические Характеристики Модель Расход жидкости Размеры вх./вых. Сухая масса Масса с водой галлон/мин м3/час патрубка, наружная. резьба фунт кг фунт кг ILS-0250 95-155 21,5-35,0 2-1/2" 60 27,2 109 49,4 Техническое обслуживание и очистка Сепараторы LAKOS ILS необходимо периодически чистить для удаления отделенных твердых частиц из накопительной камеры. Все оборудование для очистки необходимо устанавливать перед коленом или любым изгибом трубопровода для удаления примесей. Не допускайте перегрузку накопительной камеры. Это может привести к забиванию трубопровода для удаления примесей и ухудшить эффективный отвод твердых частиц. Для достижения наилучших результатов рекомендуется производить очистку во время работы сепаратора LAKOS при поддержании рабочего давления в системе для улучшения отвода твердых частиц. Компания LAKOS может предложить долговечные и надежные автоматические системы очистки для исключения регулярного технического обслуживания. Периодичность и длительность очистки рассчитываются для соответствия специфическим требованиям практически любой сферы применения.
3019 | ГИДРОЦИКЛОН LAKOS ILS-0050, 1/2" (Q=1,0-2,5 М3/Ч, PMAX=10,3 БАР, 316 НЕРЖ. СТАЛЬ) | 28 686 | RUB | шт | Уникальный центробежный способ фильтрации не только эффективен, но также надежен и выгодно отличается следующими стандартными характеристиками: Отсутствие подвижных частей, подвергающихся износу. Отсутствие механических неисправностей и необходимости в замене деталей. Отсутствие сеток, картриджей, конусов или фильтрующих элементов, которые приходится чистить или менять. Сокращение затрат рабочего времени, уменьшение времени простоя; отсутствие необходимости в заказе и хранении запасных частей. Отсутствие простоев. Все устройства предназначены для непрерывного режима работы без плановых простоев для проведения очистки и технического обслуживания. Удаление отделенных твердых частиц производится в процессе работы сепаратора без потери его производительности. Отсутствие необходимости в обратной промывке. Минимизация потерь воды/жидкости. Доступна опция «нулевой потери жидкости». Низкая потеря давления. В зависимости от расхода жидкости в системе сепараторы LAKOS обычно понижают давление не более чем на 5-12 фунтов/кв.дюйм (0,3 – 0,8 бар) при эффективном удалении твердых частиц без нежелательных колебаний давления. Сепараторы LAKOS ILS изготавливаются из нержавеющей стали. Технические Характеристики Модель Расход жидкости Размеры вх./вых. Сухая масса Масса с водой галлон/мин м3/час патрубка, наружная. резьба фунт кг фунт кг ILS-0050 4-10 1,0-2,5 1/2" 14 6,3 20 9,1 Техническое обслуживание и очистка Сепараторы LAKOS ILS необходимо периодически чистить для удаления отделенных твердых частиц из накопительной камеры. Все оборудование для очистки необходимо устанавливать перед коленом или любым изгибом трубопровода для удаления примесей. Не допускайте перегрузку накопительной камеры. Это может привести к забиванию трубопровода для удаления примесей и ухудшить эффективный отвод твердых частиц. Для достижения наилучших результатов рекомендуется производить очистку во время работы сепаратора LAKOS при поддержании рабочего давления в системе для улучшения отвода твердых частиц. Компания LAKOS может предложить долговечные и надежные автоматические системы очистки для исключения регулярного технического обслуживания. Периодичность и длительность очистки рассчитываются для соответствия специфическим требованиям практически любой сферы применения.
3019 | ГИДРОЦИКЛОН LAKOS ILS-0075, 3/4" (Q=2,5-4,5 М3/Ч, PMAX=10,3 БАР, 316 НЕРЖ. СТАЛЬ) | 28 686 | RUB | шт | Уникальный центробежный способ фильтрации не только эффективен, но также надежен и выгодно отличается следующими стандартными характеристиками: Отсутствие подвижных частей, подвергающихся износу. Отсутствие механических неисправностей и необходимости в замене деталей. Отсутствие сеток, картриджей, конусов или фильтрующих элементов, которые приходится чистить или менять. Сокращение затрат рабочего времени, уменьшение времени простоя; отсутствие необходимости в заказе и хранении запасных частей. Отсутствие простоев. Все устройства предназначены для непрерывного режима работы без плановых простоев для проведения очистки и технического обслуживания. Удаление отделенных твердых частиц производится в процессе работы сепаратора без потери его производительности. Отсутствие необходимости в обратной промывке. Минимизация потерь воды/жидкости. Доступна опция «нулевой потери жидкости». Низкая потеря давления. В зависимости от расхода жидкости в системе сепараторы LAKOS обычно понижают давление не более чем на 5-12 фунтов/кв.дюйм (0,3 – 0,8 бар) при эффективном удалении твердых частиц без нежелательных колебаний давления. Сепараторы LAKOS ILS изготавливаются из нержавеющей стали. Технические Характеристики Модель Расход жидкости Размеры вх./вых. Сухая масса Масса с водой галлон/мин м3/час патрубка, наружная. резьба фунт кг фунт кг ILS-0075 10-20 2,5-4,5 3/4" 15 6,8 25 11,3 Техническое обслуживание и очистка Сепараторы LAKOS ILS необходимо периодически чистить для удаления отделенных твердых частиц из накопительной камеры. Все оборудование для очистки необходимо устанавливать перед коленом или любым изгибом трубопровода для удаления примесей. Не допускайте перегрузку накопительной камеры. Это может привести к забиванию трубопровода для удаления примесей и ухудшить эффективный отвод твердых частиц. Для достижения наилучших результатов рекомендуется производить очистку во время работы сепаратора LAKOS при поддержании рабочего давления в системе для улучшения отвода твердых частиц. Компания LAKOS может предложить долговечные и надежные автоматические системы очистки для исключения регулярного технического обслуживания. Периодичность и длительность очистки рассчитываются для соответствия специфическим требованиям практически любой сферы применения.
3019 | ГИДРОЦИКЛОН LAKOS ILS-0150, 1 1/2" (Q=10-16 М3/Ч, PMAX=10,3 БАР, 316 НЕРЖ. СТАЛЬ) | 42 392 | RUB | шт
3019 | ГИДРОЦИКЛОН LAKOS ILS-0125, 1 1/4" (Q=6,5-11 М3/Ч, PMAX=10,3 БАР, 316 НЕРЖ. СТАЛЬ) | 29 271 | RUB | шт
3019 | ГИДРОЦИКЛОН LAKOS ILS-0100, 1" (Q=4,5-7,5 М3/Ч, PMAX=10,3 БАР, 316 НЕРЖ. СТАЛЬ) | 27 252 | RUB | шт
3019 | ГИДРОЦИКЛОН LAKOS ILS-0200, 2" (Q=14,5-24,5 М3/Ч, PMAX=10,3 БАР, 316 НЕРЖ. СТАЛЬ) | 48 518 | RUB | шт | Уникальный центробежный способ фильтрации не только эффективен, но также надежен и выгодно отличается следующими стандартными характеристиками: Отсутствие подвижных частей, подвергающихся износу. Отсутствие механических неисправностей и необходимости в замене деталей. Отсутствие сеток, картриджей, конусов или фильтрующих элементов, которые приходится чистить или менять. Сокращение затрат рабочего времени, уменьшение времени простоя; отсутствие необходимости в заказе и хранении запасных частей. Отсутствие простоев. Все устройства предназначены для непрерывного режима работы без плановых простоев для проведения очистки и технического обслуживания. Удаление отделенных твердых частиц производится в процессе работы сепаратора без потери его производительности. Отсутствие необходимости в обратной промывке. Минимизация потерь воды/жидкости. Доступна опция «нулевой потери жидкости». Низкая потеря давления. В зависимости от расхода жидкости в системе сепараторы LAKOS обычно понижают давление не более чем на 5-12 фунтов/кв.дюйм (0,3 – 0,8 бар) при эффективном удалении твердых частиц без нежелательных колебаний давления. Сепараторы LAKOS ILS изготавливаются из нержавеющей стали. Технические Характеристики Модель Расход жидкости Размеры вх./вых. Сухая масса Масса с водой галлон/мин м3/час патрубка, наружная. резьба фунт кг фунт кг ILS-0200 65-108 14,5-24,5 2" 52 23,6 98 44,4 Техническое обслуживание и очистка Сепараторы LAKOS ILS необходимо периодически чистить для удаления отделенных твердых частиц из накопительной камеры. Все оборудование для очистки необходимо устанавливать перед коленом или любым изгибом трубопровода для удаления примесей. Не допускайте перегрузку накопительной камеры. Это может привести к забиванию трубопровода для удаления примесей и ухудшить эффективный отвод твердых частиц. Для достижения наилучших результатов рекомендуется производить очистку во время работы сепаратора LAKOS при поддержании рабочего давления в системе для улучшения отвода твердых частиц. Компания LAKOS может предложить долговечные и надежные автоматические системы очистки для исключения регулярного технического обслуживания. Периодичность и длительность очистки рассчитываются для соответствия специфическим требованиям практически любой сферы применения.
3019 | ГИДРОЦИКЛОН LAKOS ILS-0300, 3" (Q=33,5-66 М3/Ч, PMAX=10,3 БАР, 316 НЕРЖ. СТАЛЬ) | 441 410 | RUB | шт
3019 | Система умягчения atoll RFS-862SE-ALT1 (б/наполн.) | 72 436 | RUB | шт | Конструкция фильтра atoll RFS-**62SE-ALT1: управляющий клапан с электронным управлением по расходу; минеральный танк atoll AT-0844, AT-1054, AT-1252, AT-1354; дренажно-распределительная система; солевой бак; трёхходовой шаровой кран с электроприводом; коллекторы входной и очищенной воды; байпас; Управляющий клапан BNT-185TA softener - пластиковый, автоматический, с гидравлической балансировкой, выполняющий последовательно следующие операции: 1) рабочий режим; 2) обратная промывка; 3) прямая промывка рассолом; 4) прямая промывка; 5) наполнение солевого бака; 6) Переключение танков (По окончании регенерации первый минеральный танк встает в режим ожидания до того момента, когда второй минеральный танк израсходует свой ресурс). Клапан имеет электронное управление по расходу, входное и выходное соединения, размером 1''.
3019 | Система умягчения atoll RFS-1062SE-ALT1 (б/наполн.) | 76 718 | RUB | шт | Конструкция фильтра atoll RFS-**62SE-ALT1: управляющий клапан с электронным управлением по расходу; минеральный танк atoll AT-0844, AT-1054, AT-1252, AT-1354; дренажно-распределительная система; солевой бак; трёхходовой шаровой кран с электроприводом; коллекторы входной и очищенной воды; байпас; Управляющий клапан BNT-185TA softener - пластиковый, автоматический, с гидравлической балансировкой, выполняющий последовательно следующие операции: 1) рабочий режим; 2) обратная промывка; 3) прямая промывка рассолом; 4) прямая промывка; 5) наполнение солевого бака; 6) Переключение танков (По окончании регенерации первый минеральный танк встает в режим ожидания до того момента, когда второй минеральный танк израсходует свой ресурс). Клапан имеет электронное управление по расходу, входное и выходное соединения, размером 1''.
3019 | Система умягчения atoll RFS-1262SE-ALT1 (б/наполн.) | 80 714 | RUB | шт | Конструкция фильтра atoll RFS-**62SE-ALT1: управляющий клапан с электронным управлением по расходу; минеральный танк atoll AT-0844, AT-1054, AT-1252, AT-1354; дренажно-распределительная система; солевой бак; трёхходовой шаровой кран с электроприводом; коллекторы входной и очищенной воды; байпас; Управляющий клапан BNT-185TA softener - пластиковый, автоматический, с гидравлической балансировкой, выполняющий последовательно следующие операции: 1) рабочий режим; 2) обратная промывка; 3) прямая промывка рассолом; 4) прямая промывка; 5) наполнение солевого бака; 6) Переключение танков (По окончании регенерации первый минеральный танк встает в режим ожидания до того момента, когда второй минеральный танк израсходует свой ресурс). Клапан имеет электронное управление по расходу, входное и выходное соединения, размером 1''.
3019 | Система умягчения atoll RFS-1362SE-ALT1 (б/наполн.) | 86 011 | RUB | шт | Конструкция фильтра atoll RFS-**62SE-ALT1: управляющий клапан с электронным управлением по расходу; минеральный танк atoll AT-0844, AT-1054, AT-1252, AT-1354; дренажно-распределительная система; солевой бак; трёхходовой шаровой кран с электроприводом; коллекторы входной и очищенной воды; байпас; Управляющий клапан BNT-185TA softener - пластиковый, автоматический, с гидравлической балансировкой, выполняющий последовательно следующие операции: 1) рабочий режим; 2) обратная промывка; 3) прямая промывка рассолом; 4) прямая промывка; 5) наполнение солевого бака; 6) Переключение танков (По окончании регенерации первый минеральный танк встает в режим ожидания до того момента, когда второй минеральный танк израсходует свой ресурс). Клапан имеет электронное управление по расходу, входное и выходное соединения, размером 1''.
3019 | Система умягчения atoll RFS-1011MSE (б/наполн.) | 63 048 | RUB | шт | Система умягчения atoll RFS-1011 MSE (б/наполн.) В качестве наполнителя используются ионообменные смолы (в комплект не входит). Управляющий клапан BNT-950F - пластиковый, автоматический, с гидравлической балансировкой, выполняющий последовательно следующие операции: 1) рабочий режим; 2) обратная промывка; 3) прямая промывка рассолом; 4) прямая промывка; 5) наполнение солевого бака. На внешней панели расположены органы управления и контроля. Клапан имеет русифицированное меню, цветной дисплей, электронное управление как по расходу, так и по времени, входное и выходное соединения размером 1''. В рабочем режиме отражается текущее время, дата последней регенерации, тип регенерации, число дней до следующей регенерации, остаток емкости, скорость потока воды.
3019 | Система умягчения atoll RFS-1211MSE (б/наполн.) | 65 009 | RUB | шт | Система умягчения atoll RFS-1211 MSE (б/наполн.) В качестве наполнителя используются ионообменные смолы (в комплект не входит). Управляющий клапан BNT-950F - пластиковый, автоматический, с гидравлической балансировкой, выполняющий последовательно следующие операции: 1) рабочий режим; 2) обратная промывка; 3) прямая промывка рассолом; 4) прямая промывка; 5) наполнение солевого бака. На внешней панели расположены органы управления и контроля. Клапан имеет русифицированное меню, цветной дисплей, электронное управление как по расходу, так и по времени, входное и выходное соединения размером 1''. В рабочем режиме отражается текущее время, дата последней регенерации, тип регенерации, число дней до следующей регенерации, остаток емкости, скорость потока воды.
3019 | Система умягчения atoll RFS-1311MSE (б/наполн.) | 67 328 | RUB | шт | Система умягчения atoll RFS-1311 MSE (б/наполн.) В качестве наполнителя используются ионообменные смолы (в комплект не входит). Управляющий клапан BNT-950F - пластиковый, автоматический, с гидравлической балансировкой, выполняющий последовательно следующие операции: 1) рабочий режим; 2) обратная промывка; 3) прямая промывка рассолом; 4) прямая промывка; 5) наполнение солевого бака. На внешней панели расположены органы управления и контроля. Клапан имеет русифицированное меню, цветной дисплей, электронное управление как по расходу, так и по времени, входное и выходное соединения размером 1''. В рабочем режиме отражается текущее время, дата последней регенерации, тип регенерации, число дней до следующей регенерации, остаток емкости, скорость потока воды.
3019 | Система умягчения atoll RFS-1411MSE (б/наполн.) | 73 143 | RUB | шт | Система умягчения atoll RFS-1411 MSE (б/наполн.) В качестве наполнителя используются ионообменные смолы (в комплект не входит). Управляющий клапан BNT-950F - пластиковый, автоматический, с гидравлической балансировкой, выполняющий последовательно следующие операции: 1) рабочий режим; 2) обратная промывка; 3) прямая промывка рассолом; 4) прямая промывка; 5) наполнение солевого бака. На внешней панели расположены органы управления и контроля. Клапан имеет русифицированное меню, цветной дисплей, электронное управление как по расходу, так и по времени, входное и выходное соединения размером 1''. В рабочем режиме отражается текущее время, дата последней регенерации, тип регенерации, число дней до следующей регенерации, остаток емкости, скорость потока воды.
3019 | Система умягчения atoll RFS-1611MSE (б/наполн.) | 81 712 | RUB | шт | Система умягчения atoll RFS-1611 MSE (б/наполн.) В качестве наполнителя используются ионообменные смолы (в комплект не входит). Управляющий клапан BNT-950F - пластиковый, автоматический, с гидравлической балансировкой, выполняющий последовательно следующие операции: 1) рабочий режим; 2) обратная промывка; 3) прямая промывка рассолом; 4) прямая промывка; 5) наполнение солевого бака. На внешней панели расположены органы управления и контроля. Клапан имеет русифицированное меню, цветной дисплей, электронное управление как по расходу, так и по времени, входное и выходное соединения размером 1''. В рабочем режиме отражается текущее время, дата последней регенерации, тип регенерации, число дней до следующей регенерации, остаток емкости, скорость потока воды.
3019 | Система умягчения atoll RFS-1015MSE (б/наполнителя) | 57 412 | RUB | шт | РЕАГЕНТЫ: - фильтрующая сред: катионообменная смола - регенерант: таблетированный хлорид натрия УПРАВЛЕНИЕ: Механический таймер или программируемый электронный блок УСЛОВИЯ ЭКСПЛУАТАЦИИ: - диапазон рабочего давления: 2,5 – 7 бар - температура воды: 2 – 37 °C - температура воздуха в помещении: 2 – 35 °C - влажность: не более 70% ЭЛЕКТРОПИТАНИЕ: 24В, в комплект входит трансформатор 220/24В ВНИМАНИЕ! Не допускается воздействие отрицательных температур при транспортировке, хранении и эксплуатации фильтров.
3019 | Система умягчения atoll RFS-1215MSE (б/наполнителя) | 63 896 | RUB | шт | Система умягчения atoll RFS-1215 MSE (б/наполнителя) РЕАГЕНТЫ: - фильтрующая сред: катионообменная смола - регенерант: таблетированный хлорид натрия УПРАВЛЕНИЕ: Механический таймер или программируемый электронный блок УСЛОВИЯ ЭКСПЛУАТАЦИИ: - диапазон рабочего давления: 2,5 – 7 бар - температура воды: 2 – 37 °C - температура воздуха в помещении: 2 – 35 °C - влажность: не более 70% ЭЛЕКТРОПИТАНИЕ: 24В, в комплект входит трансформатор 220/24В ВНИМАНИЕ! Не допускается воздействие отрицательных температур при транспортировке, хранении и эксплуатации фильтров.
3019 | Система умягчения atoll RFS-1315MSE (б/наполнителя) | 66 214 | RUB | шт | Система умягчения atoll RFS-1315 MSE (б/наполнителя) РЕАГЕНТЫ: - фильтрующая сред: катионообменная смола - регенерант: таблетированный хлорид натрия УПРАВЛЕНИЕ: Механический таймер или программируемый электронный блок УСЛОВИЯ ЭКСПЛУАТАЦИИ: - диапазон рабочего давления: 2,5 – 7 бар - температура воды: 2 – 37 °C - температура воздуха в помещении: 2 – 35 °C - влажность: не более 70% ЭЛЕКТРОПИТАНИЕ: 24В, в комплект входит трансформатор 220/24В ВНИМАНИЕ! Не допускается воздействие отрицательных температур при транспортировке, хранении и эксплуатации фильтров.
3019 | Система умягчения atoll RFS-1415MSE (б/наполнителя) | 79 614 | RUB | шт | Система умягчения atoll RFS-1415 MSE (б/наполнителя) РЕАГЕНТЫ: - фильтрующая сред: катионообменная смола - регенерант: таблетированный хлорид натрия УПРАВЛЕНИЕ: Механический таймер или программируемый электронный блок УСЛОВИЯ ЭКСПЛУАТАЦИИ: - диапазон рабочего давления: 2,5 – 7 бар - температура воды: 2 – 37 °C - температура воздуха в помещении: 2 – 35 °C - влажность: не более 70% ЭЛЕКТРОПИТАНИЕ: 24В, в комплект входит трансформатор 220/24В ВНИМАНИЕ! Не допускается воздействие отрицательных температур при транспортировке, хранении и эксплуатации фильтров.
3019 | Система умягчения atoll RFS-1615MSE (б/наполнителя) | 82 697 | RUB | шт | Система умягчения atoll RFS-1615 MSE (б/наполнителя) РЕАГЕНТЫ: - фильтрующая сред: катионообменная смола - регенерант: таблетированный хлорид натрия УПРАВЛЕНИЕ: Механический таймер или программируемый электронный блок УСЛОВИЯ ЭКСПЛУАТАЦИИ: - диапазон рабочего давления: 2,5 – 7 бар - температура воды: 2 – 37 °C - температура воздуха в помещении: 2 – 35 °C - влажность: не более 70% ЭЛЕКТРОПИТАНИЕ: 24В, в комплект входит трансформатор 220/24В ВНИМАНИЕ! Не допускается воздействие отрицательных температур при транспортировке, хранении и эксплуатации фильтров.
3019 | Система умягчения atoll RFS-1061SE-ALT1 (б/наполн.) | 102 789 | RUB | шт | Система умягчения atoll RFS-1061SE-ALT1 (б/наполн.)
3019 | Система умягчения atoll RFS-1260SE-ALT1 (б/наполн.) | 133 976 | RUB | шт
3019 | Система умягчения atoll RFS-1261SE-ALT1 (б/наполн.) | 115 012 | RUB | шт | Система умягчения atoll RFS-1261 SE-ALT1 (б/наполн.)
3019 | Система умягчения atoll RFS-1360SE-ALT1 (б/наполн.) | 138 454 | RUB | шт
3019 | Система умягчения atoll RFS-1361SE-ALT1 (б/наполн.) | 119 812 | RUB | шт | Система умягчения atoll RFS-1361 SE-ALT1 (б/наполн.)
3019 | Система умягчения atoll RFS-1460SE-ALT1 (б/наполн.) | 160 780 | RUB | шт
3019 | Система умягчения atoll RFS-1461SE-ALT1 (б/наполн.) | 141 874 | RUB | шт | Система умягчения atoll RFS-1461 SE-ALT1 (б/наполн.)
3019 | Система умягчения atoll EcoLife S-20 | 56 712 | RUB | шт | Умягчитель Ecolife S-20 Компактный умягчитель Ecolife S-20 отличается производительностью, компактностью, оригинальным оформлением. Оборудование позволяет эффективно снизить жесткость воды. Умягчитель является восстанавливаемым. Быстрая регенерация позволяет оптимизировать затраты времени на ТО оборудования. Ecolife S-20 – доступный и компактный умный умягчитель. Он автоматически меняет воду при простое системы, определяет необходимость регенерации, снижает объем дренажных стоков, позволяет регулировать уровень умягчения воды. Оборудование выделяют практичность и эффективность фильтрации. ТЕХНИЧЕСКИЕ ВОЗМОЖНОСТИ Ecolife S 20: возможность непрерывного водопотребления регенерация по расходу воды противоточная регенерация экономный расход реагента во время регенерации система защиты солевого бака от перелива возможность изменения продолжительности циклов регенерации непрерывная индикация текущих настроек и состояния системы на дисплее ОБЩИЕ ХАРАКТЕРИСТИКИ: надежный клапан управления, вход-выход 1'' минимальное гидравлическое сопротивление высокая производительность полностью автоматический процесс регенерации безопасное электропитание 12В энергонезависимая память прочные корпуса из стекловолокна не подвержены коррозии и разрушению при гидроударах корпуса и клапан сертифицированы NSF
3019 | Система умягчения Ecowater ECR 3502R40 | 153 487 | RUB | шт | Ecowater ECR 3502 R40 Система умягчения воды Ecowater ECR 3502R40 – автоматическое оборудование с длительным циклом безремонтной эксплуатации. Устройство позволяет удалять соли жесткости из воды с любыми органолептическими показателями. На выходе получается мягкая, пригодная для использования в пищевых целях жидкость. Также вода оптимальна для технического (хозяйственного) применения. Она предотвращает образование накипи в системах посудомоечных и стиральных машин. Отличительной особенностью Ecowater ECR 3502R40 является автоматическая регенерация в заданное время. Процесс проходит без прекращения водоподачи. Умягчитель Ecowater ECR 3502 КОНСТРУКЦИЯ: 1 - Электронный блок. Электронный блок задает дату регенерации. Полнофункциональное меню управления. 2 - Полнопроходное однодюймовое подсоединение. Подача воды через соединение диаметром один дюйм увеличивает номинальный поток умягчаемой воды и гарантирует полное обеспечение водой для любых бытовых нужд. 3 - Multi-Wrap™ - многослойный резервуар (танк) из усиленного стекловолокна. Корпус танка с усиленной внешней оболочкой из стекловолокна внесен в списки американской независимой некоммерческой организации Underwriters Laboratories. Не ржавеет, не подвержен старению и коррозии. 4 и 5 - Самоочищающиеся дистрибьюторы. Конструкция дистрибьюторов обеспечивает превосходную величину номинального потока и автоматически самоочищаются противотоком воды. 6 - Клапан положительной обратной связи для солевого раствора. Пристегивающаяся конструкция предотвращает использование растворов, которые могут загрязнить воду. Положительная связь не допускает переполнения. 7 - Емкость с сертифицированной смолой. Патентованная смесь сертифицированных смол обеспечивает превосходное умягчение и обезжелезивание (при невысоких концентрациях железа), снижение содержания свинца, бария и других тяжелых металлов, а также радионуклидов, при этом практически не ослабляя номинальный поток. Патентованная смола противостоит воздействию хлора, увеличивая ресурс умягчителя, и обеспечивает эффективность процесса умягчения, высокую производительность и превосходную ионообменную кинетику. 8 - Подложка из очищенного кварца. Очищенный кварц не привносит жесткость в умягченную воду и обеспечивает мощный эффект поршня в процессе промывки обратным потоком.
3019 | Система умягчения Ecowater ECR 3502R70 | 191 612 | RUB | шт | Ecowater ECR 3502 R70 Производительный Ecowater ECR 3502R70 – умягчитель нового поколения. Автоматическая система эффективно удаляет из воды соли жесткости. Оборудование автоматически регенерирует. Необходимость регенерации определяется на основании анализа данных водопотребления и ресурсов наполнителя в рабочем отсеке. Ecowater ECR 3502 R70 предусматривает также возможность пользовательской коррекции программы регенерации. Оборудование является комплексным решением доочистки воды. Запатентованные смолы, как основной наполнитель системы, обеспечивают удаление солей жесткости и обезжелезивание жидкости. КОНСТРУКЦИЯ: 1 - Электронный блок. Электронный блок задает дату регенерации. Полнофункциональное меню управления. 2 - Полнопроходное однодюймовое подсоединение. Подача воды через соединение диаметром один дюйм увеличивает номинальный поток умягчаемой воды и гарантирует полное обеспечение водой для любых бытовых нужд. 3 - Multi-Wrap™ - многослойный резервуар (танк) из усиленного стекловолокна. Корпус танка с усиленной внешней оболочкой из стекловолокна внесен в списки американской независимой некоммерческой организации Underwriters Laboratories. Не ржавеет, не подвержен старению и коррозии. 4 и 5 - Самоочищающиеся дистрибьюторы. Конструкция дистрибьюторов обеспечивает превосходную величину номинального потока и автоматически самоочищаются противотоком воды. 6 - Клапан положительной обратной связи для солевого раствора. Пристегивающаяся конструкция предотвращает использование растворов, которые могут загрязнить воду. Положительная связь не допускает переполнения. 7 - Емкость с сертифицированной смолой. Патентованная смесь сертифицированных смол обеспечивает превосходное умягчение и обезжелезивание (при невысоких концентрациях железа), снижение содержания свинца, бария и других тяжелых металлов, а также радионуклидов, при этом практически не ослабляя номинальный поток. Патентованная смола противостоит воздействию хлора, увеличивая ресурс умягчителя, и обеспечивает эффективность процесса умягчения, высокую производительность и превосходную ионообменную кинетику. 8 - Подложка из очищенного кварца. Очищенный кварц не привносит жесткость в умягченную воду и обеспечивает мощный эффект поршня в процессе промывки обратным потоком.
3019 | Система умягчения Ecowater ESD 518 | 100 816 | RUB | шт | Ecowater ESD 518 предназначен для снижения показателя жесткости воды. Оборудование эффективно работает как в жилых домах, так и на производстве, коммерческих предприятиях. Ecowater ESD 518 оперативно монтируется, просто и быстро запускается. Система требует минимального количества вводных данных. Всеми процессами во время работы оборудования управляет современный микропроцессор. Вмешательство пользователя не требуется. Умягчитель поставляется в комплекте с современным наполнителем. Последний не только смягчает воду, но и удаляет растворенное железо, барий, свинец, иные тяжелые металлы, радионуклиды. Электронный блок задает периодичность регенерации. Применяется схема регенерации обратным потоком (запатентовано EcoWater). В режиме регенерации соляной раствор проходит через смолу снизу вверх, то есть в направлении, обратном рабочему процессу фильтрации, начиная восстановление свойств смолы с наименее загрязненных слоев. Поэтому процесс регенерации становится более эффективным, занимает меньше времени, требует меньших затрат электроэнергии и воды. В аппаратах EcoWater установлен резервный источник питания SuperCap II (зарегистрированная торговая марка компании NEC). При отключении электричества собранные данные и введенные программы не сбрасываются в течение 48 часов. Прочные танки (корпуса) из полиэтилена, армированные стекловолокном не подвержены коррозии и разрушению даже при гидроударах до 53 атмосфер. Широкий спектр предлагаемого оборудования EcoWater позволяет подобрать системы умягчения воды для использования как в условиях городской квартиры, так и для загородных домов, а также для коммерческих целей. ОБЩИЕ ХАРАКТЕРИСТИКИ: - Полнопроходное подсоединение диаметром 1" - Минимальное гидравлическое сопротивление системы - Точная установка времени для контроля регенерации - Экономный расход реагента для регенерации - Надежный шести/восьми - позиционный двухдисковый тефлоновый клапан - Регенерация восходящим потоком раствора реагента - Безопасное электропитание 24В, 50Гц ТИПЫ НАПОЛНИТЕЛЕЙ: - Рабочий материал – запатентованные двухкомпонентные ионообменные смолы (Rohm&Haas) - Подложка – очищенный кварц - Регенерирующий агент – поваренная соль ОСОБЕННОСТИ: Умягчающие системы серии ESD 518 обладают уникальным алгоритмом регенерации. Его смысл состоит в том, что аппарат собирает данные о фактическом потреблении воды по дням недели и затем сравнивает их с расходом воды в текущий день. Учитывая оставшийся ресурс наполнителя, компьютер принимает взвешенное решение – начать регенерацию в настоящее время или отложить ее на более поздний срок. Управление моделями серии ESD 518 сведено к тому, чтобы ввести показатель жесткости воды. Все остальное аппарат сделает сам – определит время регенерации, необходимое для этого количество воды и реагента, а также запустит процесс регенерации в нужное время.
3019 | Система умягчения Ecowater ESM 11CE+ | 87 119 | RUB | шт | Универсальный Ecowater ESM 11CE решит проблему жесткости воды в загородном доме на коммерческом объекте, производстве. Модель работает автоматически. Она оснащена микропроцессором для определения задач и контроля выполнения программ. В Ecowater ESM 11CE реализована схема автоматической регенерации. Во время нее в рабочем отсеке восстанавливаются свойства смоляного наполнителя. Восстановление осуществляется по направлению от менее загрязненных слоев к более загрязненным. Умягчитель работает быстро, эффективно, бесперебойно. Для водоподготовки достаточно включить систему и задать параметры жесткости воды. Электронный блок задает периодичность регенерации. Применяется схема регенерации обратным потоком (запатентовано EcoWater). В режиме регенерации соляной раствор проходит через смолу снизу вверх, то есть в направлении, обратном рабочему процессу фильтрации, начиная восстановление свойств смолы с наименее загрязненных слоев. Поэтому процесс регенерации становится более эффективным, занимает меньше времени, требует меньших затрат электроэнергии и воды. В аппаратах EcoWater установлен резервный источник питания SuperCap II (зарегистрированная торговая марка компании NEC). При отключении электричества собранные данные и введенные программы не сбрасываются в течение 48 часов. Прочные танки (корпуса) из полиэтилена, армированные стекловолокном не подвержены коррозии и разрушению даже при гидроударах до 53 атмосфер. Широкий спектр предлагаемого оборудования EcoWater позволяет подобрать системы умягчения воды для использования как в условиях городской квартиры, так и для загородных домов, а также для коммерческих целей. ОБЩИЕ ХАРАКТЕРИСТИКИ: - Полнопроходное подсоединение диаметром 1" - Минимальное гидравлическое сопротивление системы - Точная установка времени для контроля регенерации - Экономный расход реагента для регенерации - Надежный шести/восьми - позиционный двухдисковый тефлоновый клапан - Регенерация восходящим потоком раствора реагента - Безопасное электропитание 24В, 50Гц ТИПЫ НАПОЛНИТЕЛЕЙ: - Рабочий материал – запатентованные двухкомпонентные ионообменные смолы (Rohm&Haas) - Подложка – очищенный кварц - Регенерирующий агент – поваренная соль
3019 | Система умягчения atoll EcoLife S-28 | 61 578 | RUB | шт | EcoLife S-28 Новый умягчитель Ecolife S-28 имеет несколько полезных функций. Прежде всего, отличается регулировкой уровня умягчения. Работает оборудование в автоматическом режиме. Регенерация проводится за короткое время. Из аналогов Ecolife S 28 выделяют не только расширенные возможности управления. Оборудование является производительным и эффективным. Умягчение воды система проводит с пропорциональным дозированием соли. При проведении регенерации включается эконом-режим. Это позволяет снизить коммунальные затраты. Умягчитель является оптимальным по цене и качеству решением для объекта с непрерывным водопотреблением. ТЕХНИЧЕСКИЕ ВОЗМОЖНОСТИ: возможность непрерывного водопотребления регенерация по расходу воды противоточная регенерация экономный расход реагента во время регенерации система защиты солевого бака от перелива возможность изменения продолжительности циклов регенерации непрерывная индикация текущих настроек и состояния системы на дисплее ОБЩИЕ ХАРАКТЕРИСТИКИ: надежный клапан управления, вход-выход 1'' минимальное гидравлическое сопротивление высокая производительность полностью автоматический процесс регенерации безопасное электропитание 12В энергонезависимая память прочные корпуса из стекловолокна не подвержены коррозии и разрушению при гидроударах корпуса и клапан сертифицированы NSF
3019 | Система умягчения Ecowater ESM 15CE+ | 94 787 | RUB | шт | Компактный производительный Ecowater ESM 15CE – умягчитель, позволяющий осуществлять водоподготовку в автоматическом режиме. Система работает бесперебойно. Регенерация с использованием поваренной соли в качестве реагента выполняется автоматически. Подходит Ecowater ESM 15CE для обработки воды с любым содержанием солей жесткости. Из входящей в рабочий отсек жидкости удаляются также растворенное железо (при его небольшой концентрации), тяжелые металлы. Использование оборудования в быту, на коммерческом объекте, производстве позволяет получить мягкую воду для технических нужд и пищевых целей. Электронный блок задает периодичность регенерации. Применяется схема регенерации обратным потоком (запатентовано EcoWater). В режиме регенерации соляной раствор проходит через смолу снизу вверх, то есть в направлении, обратном рабочему процессу фильтрации, начиная восстановление свойств смолы с наименее загрязненных слоев. Поэтому процесс регенерации становится более эффективным, занимает меньше времени, требует меньших затрат электроэнергии и воды. В аппаратах EcoWater установлен резервный источник питания SuperCap II (зарегистрированная торговая марка компании NEC). При отключении электричества собранные данные и введенные программы не сбрасываются в течение 48 часов. Прочные танки (корпуса) из полиэтилена, армированные стекловолокном не подвержены коррозии и разрушению даже при гидроударах до 53 атмосфер. Широкий спектр предлагаемого оборудования EcoWater позволяет подобрать системы умягчения воды для использования как в условиях городской квартиры, так и для загородных домов, а также для коммерческих целей. ОБЩИЕ ХАРАКТЕРИСТИКИ: - Полнопроходное подсоединение диаметром 1" - Минимальное гидравлическое сопротивление системы - Точная установка времени для контроля регенерации - Экономный расход реагента для регенерации - Надежный шести/восьми - позиционный двухдисковый тефлоновый клапан - Регенерация восходящим потоком раствора реагента - Безопасное электропитание 24В, 50Гц ТИПЫ НАПОЛНИТЕЛЕЙ: - Рабочий материал – запатентованные двухкомпонентные ионообменные смолы (Rohm&Haas) - Подложка – очищенный кварц - Регенерирующий агент – поваренная соль
3019 | Система умягчения Ecowater ESM 25CE+ | 120 538 | RUB | шт | Высокопроизводительный Ecowater ESM 25CE – оптимальное решение для водоподготовки на объекте с высокими показателями водопотребления. Оборудование работает быстро, качественно. Автоматическая система требует минимального пользовательского вмешательства. Точная электроника контролирует процесс умягчения, а также определяет время регенерации. В процессе последней водоподача не прекращается. Это обуславливает удобство использования Ecowater ESM 25CE. Оборудование является эффективным, безопасным. Умягчение воды с его помощью выполняется без применения химических реагентов. Электронный блок задает периодичность регенерации. Применяется схема регенерации обратным потоком (запатентовано EcoWater). В режиме регенерации соляной раствор проходит через смолу снизу вверх, то есть в направлении, обратном рабочему процессу фильтрации, начиная восстановление свойств смолы с наименее загрязненных слоев. Поэтому процесс регенерации становится более эффективным, занимает меньше времени, требует меньших затрат электроэнергии и воды. В аппаратах EcoWater установлен резервный источник питания SuperCap II (зарегистрированная торговая марка компании NEC). При отключении электричества собранные данные и введенные программы не сбрасываются в течение 48 часов. Прочные танки (корпуса) из полиэтилена, армированные стекловолокном не подвержены коррозии и разрушению даже при гидроударах до 53 атмосфер. Широкий спектр предлагаемого оборудования EcoWater позволяет подобрать системы умягчения воды для использования как в условиях городской квартиры, так и для загородных домов, а также для коммерческих целей. ОБЩИЕ ХАРАКТЕРИСТИКИ: - Полнопроходное подсоединение диаметром 1" - Минимальное гидравлическое сопротивление системы - Точная установка времени для контроля регенерации - Экономный расход реагента для регенерации - Надежный шести/восьми - позиционный двухдисковый тефлоновый клапан - Регенерация восходящим потоком раствора реагента - Безопасное электропитание 24В, 50Гц ТИПЫ НАПОЛНИТЕЛЕЙ: - Рабочий материал – запатентованные двухкомпонентные ионообменные смолы (Rohm&Haas) - Подложка – очищенный кварц - Регенерирующий агент – поваренная соль ОСОБЕННОСТИ: Умягчающие системы серии ESM 25CE+ обладают уникальным алгоритмом регенерации. Его смысл состоит в том, что аппарат собирает данные о фактическом потреблении воды по дням недели и затем сравнивает их с расходом воды в текущий день. Учитывая оставшийся ресурс наполнителя, компьютер принимает взвешенное решение – начать регенерацию в настоящее время или отложить ее на более поздний срок. Управление моделями серии ESM 25CE+ сведено к тому, чтобы ввести показатель жесткости воды. Все остальное аппарат сделает сам – определит время регенерации, необходимое для этого количество воды и реагента, а также запустит процесс регенерации в нужное время.
3019 | Система умягчения Ecowater ESM 42HTE+ | 134 783 | RUB | шт | Специализированное оборудование Ecowater ESM 42HTE с автоматической регенерацией эффективно устраняет жесткость воды. Процесс водоподготовки проходит автоматически. В качестве наполнителя в рабочем отсеке используются смолы ионного обмена. Они обеспечивают качество тонкой очистки воды. Ecowater ESM 42HTE отличается производительностью и функциональностью. Оборудование выдерживает серьезные эксплуатационные нагрузки, имеет защиту на случай внезапного прекращения подачи электропитания. Умягчитель характеризуется также надежностью и экономичностью расхода реагента, воды при регенерации. КОНСТРУКЦИЯ: 1 - Электронный блок. Электронный блок задает дату регенерации. Полнофункциональное меню управления. 2 - Полнопроходное однодюймовое подсоединение. Подача воды через соединение диаметром один дюйм увеличивает номинальный поток умягчаемой воды и гарантирует полное обеспечение водой для любых бытовых нужд. 3 - Multi-Wrap™ - многослойный резервуар (танк) из усиленного стекловолокна. Корпус танка с усиленной внешней оболочкой из стекловолокна внесен в списки американской независимой некоммерческой организации Underwriters Laboratories. Не ржавеет, не подвержен старению и коррозии. 4 и 5 - Самоочищающиеся дистрибьюторы. Конструкция дистрибьюторов обеспечивает превосходную величину номинального потока и автоматически самоочищаются противотоком воды. 6 - Клапан положительной обратной связи для солевого раствора. Пристегивающаяся конструкция предотвращает использование растворов, которые могут загрязнить воду. Положительная связь не допускает переполнения. 7 - Емкость с сертифицированной смолой. Патентованная смесь сертифицированных смол обеспечивает превосходное умягчение и обезжелезивание (при невысоких концентрациях железа), снижение содержания свинца, бария и других тяжелых металлов, а также радионуклидов, при этом практически не ослабляя номинальный поток. Патентованная смола противостоит воздействию хлора, увеличивая ресурс умягчителя, и обеспечивает эффективность процесса умягчения, высокую производительность и превосходную ионообменную кинетику. 8 - Подложка из очищенного кварца. Очищенный кварц не привносит жесткость в умягченную воду и обеспечивает мощный эффект поршня в процессе промывки обратным потоком.
3019 | ФИЛЬТР УМЯГЧИТЕЛЬ Clack WS1CI S1252-200 | 54 016 | RUB | шт | Клапан управления Clack WS1CI Размеры колонны, 30x133 ∅ × H, cм (дюйм) (12×52") Минимальные размеры установки: 155×50×80 при монтаже, В×Г×Ш, см Поток м3/ч Жесткость <5 2,3 Жесткость >5 1,8 Обр. промывка 0,9 Установка состоит из: • Корпуса • Автоматического блока управления фирмы Clack • Наролнителя: сильнокислой катионообменной смолы С-249NS/C-211NS, С-266FM, С-100Е • Поддерживающего слоя гравия • Дренажно-распределительной системы Корпуса фильтров Корпуса устойчивы к коррозии и воздействию химических реагентов. Внутренняя колба изготовлена методом пластического прессования. Наружное покрытие выполнено из стекловолокна пропитанного эпоксидной смолой, необходимой для обеспечения максимальной прочности. Отверстия – резьбовые или фланцевые, в зависимости от типа клапана управления и места его установки. Подставка производится из стекловолокна или резины. • Максимальное рабочее давление . . . . . . . . . . ≤ 10,2 бар • Максимальная рабочая температура . . . . . . . ≤ 49 °С Технические характеристики и условия эксплуатации Основные требования к качеству обрабатываемой воды: Жесткость общая . . . . . . . . . . . . . . . . . . . . . . . . . до 20 мг-экв/л Общее солесодержание . . . . . . . . . . . . . . . . . . до 1000 мг/л Цветность . . . . . . . . . . . . . . . . . . . . . . . . . . . . . . . . не более 30 градусов Нефтепродукты . . . . . . . . . . . . . . . . . . . . . . . . . . . отсутствие Сероводород и сульфиды . . . . . . . . . . . . . . . . . отсутствие Свободный активный хлор . . . . . . . . . . . . . . . . не более 1 мг/л Температура . . . . . . . . . . . . . . . . . . . . . . . . . . . . . . 5-35 °С Условия применения установок: Минимальное давление воды . . . . . . . . . . . . . 2,5-6 бар; Максимальное давление воды . . . . . . . . . . . . 8,62 бар; Срок службы наполнителя . . . . . . . . . . . . . . . . до 10 лет; Реагент, используемый для регенерации наполнителя . . . . . . . . . . . . раствор NaCl или KCl Напряжение питания . . . . . . . . . . . . . . . . . . . . . 220 В Потребляемый ток не более . . . . . . . . . . . . . . 400 мА
3019 | ФИЛЬТР УМЯГЧИТЕЛЬ Clack WS1CI 1054-150 | 44 312 | RUB | шт | Клапан управления Clack WS1CI Размеры колонны, 28×118 ∅ × H, cм (дюйм) (10"×54") Минимальные размеры установки: 160×40×70 при монтаже, В×Г×Ш, см Поток м3/ч Жесткость <5 1,7 Жесткость >5 1,3 Обр. промывка 0,7 Установка состоит из: • Корпуса • Автоматического блока управления фирмы Clack • Наролнителя: сильнокислой катионообменной смолы С-249NS/C-211NS, С-266FM, С-100Е • Поддерживающего слоя гравия • Дренажно-распределительной системы Корпуса фильтров Корпуса устойчивы к коррозии и воздействию химических реагентов. Внутренняя колба изготовлена методом пластического прессования. Наружное покрытие выполнено из стекловолокна пропитанного эпоксидной смолой, необходимой для обеспечения максимальной прочности. Отверстия – резьбовые или фланцевые, в зависимости от типа клапана управления и места его установки. Подставка производится из стекловолокна или резины. • Максимальное рабочее давление . . . . . . . . . . ≤ 10,2 бар • Максимальная рабочая температура . . . . . . . ≤ 49 °С Технические характеристики и условия эксплуатации Основные требования к качеству обрабатываемой воды: Жесткость общая . . . . . . . . . . . . . . . . . . . . . . . . . до 20 мг-экв/л Общее солесодержание . . . . . . . . . . . . . . . . . . до 1000 мг/л Цветность . . . . . . . . . . . . . . . . . . . . . . . . . . . . . . . . не более 30 градусов Нефтепродукты . . . . . . . . . . . . . . . . . . . . . . . . . . . отсутствие Сероводород и сульфиды . . . . . . . . . . . . . . . . . отсутствие Свободный активный хлор . . . . . . . . . . . . . . . . не более 1 мг/л Температура . . . . . . . . . . . . . . . . . . . . . . . . . . . . . . 5-35 °С Условия применения установок: Минимальное давление воды . . . . . . . . . . . . . 2,5-6 бар; Максимальное давление воды . . . . . . . . . . . . 8,62 бар; Срок службы наполнителя . . . . . . . . . . . . . . . . до 10 лет; Реагент, используемый для регенерации наполнителя . . . . . . . . . . . . раствор NaCl или KCl Напряжение питания . . . . . . . . . . . . . . . . . . . . . 220 В Потребляемый ток не более . . . . . . . . . . . . . . 400 мА
3019 | ФИЛЬТР УМЯГЧИТЕЛЬ Clack WS1CI LP818 C-30, КАБИНЕТ СМОЛА C 100 | 38 389 | RUB | шт | Клапан управления Clack WS1CI Минимальные размеры установки: 34×58×110 при монтаже, В×Г×Ш, см Поток м3/ч Жесткость <5 0.8 Жесткость >5 0.4 Обр. промывка 0,3 Емкость наполнителя, мг-экв: 13600 Установка состоит из: • Корпуса • Автоматического блока управления фирмы Clack • Наролнителя: сильнокислой катионообменной смолы С-249NS/C-211NS, С-266FM, С-100Е • Поддерживающего слоя гравия • Дренажно-распределительной системы Корпуса фильтров Корпуса устойчивы к коррозии и воздействию химических реагентов. Внутренняя колба изготовлена методом пластического прессования. Наружное покрытие выполнено из стекловолокна пропитанного эпоксидной смолой, необходимой для обеспечения максимальной прочности. Отверстия – резьбовые или фланцевые, в зависимости от типа клапана управления и места его установки. Подставка производится из стекловолокна или резины. • Максимальное рабочее давление . . . . . . . . . . ≤ 10,2 бар • Максимальная рабочая температура . . . . . . . ≤ 49 °С Технические характеристики и условия эксплуатации Основные требования к качеству обрабатываемой воды: Жесткость общая . . . . . . . . . . . . . . . . . . . . . . . . . до 20 мг-экв/л Общее солесодержание . . . . . . . . . . . . . . . . . . до 1000 мг/л Цветность . . . . . . . . . . . . . . . . . . . . . . . . . . . . . . . . не более 30 градусов Нефтепродукты . . . . . . . . . . . . . . . . . . . . . . . . . . . отсутствие Сероводород и сульфиды . . . . . . . . . . . . . . . . . отсутствие Свободный активный хлор . . . . . . . . . . . . . . . . не более 1 мг/л Температура . . . . . . . . . . . . . . . . . . . . . . . . . . . . . . 5-35 °С Условия применения установок: Минимальное давление воды . . . . . . . . . . . . . 2,5-6 бар; Максимальное давление воды . . . . . . . . . . . . 8,62 бар; Срок службы наполнителя . . . . . . . . . . . . . . . . до 10 лет; Реагент, используемый для регенерации наполнителя . . . . . . . . . . . . раствор NaCl или KCl Напряжение питания . . . . . . . . . . . . . . . . . . . . . 220 В Потребляемый ток не более . . . . . . . . . . . . . . 400 мА
3019 | ФИЛЬТР УМЯГЧИТЕЛЬ WS1CI LP S1035-100 C-150S КАБИНЕТ | 50 995 | RUB | шт
3019 | ФИЛЬТР УМЯГЧИТЕЛЬ Fleck 5600SXT S1354-250 | 54 084 | RUB | шт | Клапан управления Fleck 5600 Размеры колонны, 30x133 ∅ × H, cм (дюйм) (13×52") Минимальные размеры установки: 155×50×80 при монтаже, В×Г×Ш, см Поток м3/ч Жесткость <5 2,8 Жесткость >5 1,3 Обр. промывка 0,9 Установка состоит из: • Корпуса • Автоматического блока управления фирмы Fleck • Наролнителя: сильнокислой катионообменной смолы С-249NS/C-211NS, С-266FM, С-100Е • Поддерживающего слоя гравия • Дренажно-распределительной системы Корпуса фильтров Корпуса устойчивы к коррозии и воздействию химических реагентов. Внутренняя колба изготовлена методом пластического прессования. Наружное покрытие выполнено из стекловолокна пропитанного эпоксидной смолой, необходимой для обеспечения максимальной прочности. Отверстия – резьбовые или фланцевые, в зависимости от типа клапана управления и места его установки. Подставка производится из стекловолокна или резины. • Максимальное рабочее давление . . . . . . . . . . ≤ 10,2 бар • Максимальная рабочая температура . . . . . . . ≤ 49 °С Технические характеристики и условия эксплуатации Основные требования к качеству обрабатываемой воды: Жесткость общая . . . . . . . . . . . . . . . . . . . . . . . . . до 20 мг-экв/л Общее солесодержание . . . . . . . . . . . . . . . . . . до 1000 мг/л Цветность . . . . . . . . . . . . . . . . . . . . . . . . . . . . . . . . не более 30 градусов Нефтепродукты . . . . . . . . . . . . . . . . . . . . . . . . . . . отсутствие Сероводород и сульфиды . . . . . . . . . . . . . . . . . отсутствие Свободный активный хлор . . . . . . . . . . . . . . . . не более 1 мг/л Температура . . . . . . . . . . . . . . . . . . . . . . . . . . . . . . 5-35 °С Условия применения установок: Минимальное давление воды . . . . . . . . . . . . . 2,5-6 бар; Максимальное давление воды . . . . . . . . . . . . 8,62 бар; Срок службы наполнителя . . . . . . . . . . . . . . . . до 10 лет; Реагент, используемый для регенерации наполнителя . . . . . . . . . . . . раствор NaCl или KCl Напряжение питания . . . . . . . . . . . . . . . . . . . . . 220 В Потребляемый ток не более . . . . . . . . . . . . . . 400 мА
3019 | ФИЛЬТР УМЯГЧИТЕЛЬ 5600SXT LP S818-30 C-150S КАБИНЕТ | 40 874 | RUB | шт
3019 | ФИЛЬТР УМЯГЧИТЕЛЬ 5600SXT S948 | 49 719 | RUB | шт
3019 | Система умягчения atoll Ecoline R-14 | 63 014 | RUB | шт | Ecoline R-14 Бытовой умягчитель Atoll Ecoline R-14 – автоматическое оборудование для снижения концентрации солей в водопроводной воде. Он разработан с применением современных эффективных технологий. Atoll Ecoline R 14 содержит безопасные наполнители, не содержащие химических реагентов. Оборудование адаптировано под технические особенности российской системы магистрального водоснабжения. Умягчитель отличается производительностью, эффективностью. Он прост в эксплуатации, удобен, надежен. Автоматическая регенерация устройства проходит с минимальными затратами энергии, воды и соли. Электронный блок задает периодичность регенерации по расходу воды. Применяется схема регенерации обратным потоком. В режиме регенерации соляной раствор проходит через смолу снизу вверх, то есть в направлении, обратном рабочему процессу фильтрации, начиная восстановление свойств смолы с наименее загрязненных слоев. Также используется процесс пропорционального дозирования реагента (только столько, сколько нужно). Благодаря этому процесс регенерации становится более эффективным, занимает меньше времени, требует меньших затрат электроэнергии, соли и воды. Умягчители Atoll серии Ecoline собраны в России из комплектующих производства США и России. Использование передовых технологий, качественных материалов и адаптированных под наш рынок решений, вместе с упрощённым интерфейсом и отказом от некоторых опций позволило создать сбалансированную систему, способную конкурировать по цене с оборудованием более низкого класса. ОБЩИЕ ХАРАКТЕРИСТИКИ: Полностью автоматический процесс регенерации Минимальное гидравлическое сопротивление системы Пропорциональное дозирование реагента Регенерация восходящим потоком раствора Экономный расход соли для регенерации Надежный шестипозиционный однодисковый тефлоновый клапан ¾" Безопасное электропитание 24В, 50Гц Содержание железа FeII/FeIII макс. 1 мг/л Рабочая температура +4 - +49 °С Рабочее давление 1,4 - 8,6 бар Присоединительный размер, 1 дюйм Электропитание 220 В, в комплекте трансформатор 24 В ТИПЫ НАПОЛНИТЕЛЕЙ: Рабочий материал – моносферные ионообменные смолы ((Rohm&Haas) или Purolite) Подложка – очищенный кварц Регенерирующий агент – поваренная соль.
3019 | Система умягчения atoll Ecoline R-17 | 66 115 | RUB | шт | Ecoline R-17 Система Atoll Ecoline R-17 – одно из лучших решений для снижения жесткости воды в доме или квартире. Оборудование комплектуется точной электроникой, обуславливающей его бесперебойную эффективную работу. Водоподготовка в системе осуществляется посредством моносферных ионообменных смол и очищенного кварца. В роли регенерирующего агента выступает экобезопасный материал – поваренная соль. Отличается Atoll Ecoline R 17 надежностью, практичностью. Автоматическая система требует минимального пользовательского вмешательства и контроля. Оборудование справляется с умягчением воды любой жесткости. Электронный блок задает периодичность регенерации по расходу воды. Применяется схема регенерации обратным потоком. В режиме регенерации соляной раствор проходит через смолу снизу вверх, то есть в направлении, обратном рабочему процессу фильтрации, начиная восстановление свойств смолы с наименее загрязненных слоев. Также используется процесс пропорционального дозирования реагента (только столько, сколько нужно). Благодаря этому процесс регенерации становится более эффективным, занимает меньше времени, требует меньших затрат электроэнергии, соли и воды. Умягчители Atoll серии Ecoline собраны в России из комплектующих производства США и России. Использование передовых технологий, качественных материалов и адаптированных под наш рынок решений, вместе с упрощённым интерфейсом и отказом от некоторых опций позволило создать сбалансированную систему, способную конкурировать по цене с оборудованием более низкого класса. ОБЩИЕ ХАРАКТЕРИСТИКИ: Полностью автоматический процесс регенерации Минимальное гидравлическое сопротивление системы Пропорциональное дозирование реагента Регенерация восходящим потоком раствора Экономный расход соли для регенерации Надежный шестипозиционный однодисковый тефлоновый клапан ¾" Безопасное электропитание 24В, 50Гц Содержание железа FeII/FeIII макс. 1 мг/л Рабочая температура +4 - +49 °С Рабочее давление 1,4 - 8,6 бар Присоединительный размер, 1 дюйм Электропитание 220 В, в комплекте трансформатор 24 В ТИПЫ НАПОЛНИТЕЛЕЙ: Рабочий материал – моносферные ионообменные смолы ((Rohm&Haas) или Purolite) Подложка – очищенный кварц Регенерирующий агент – поваренная соль.
3019 | Система умягчения atoll Ecoline R-24 | 70 790 | RUB | шт | Ecoline R-24 Электронный автоматический умягчитель Atoll Ecoline R-24 прост в применении и эффективен. Он позволяет снизить жесткость воды без лишних затрат времени и средств. Оборудование отличается производительностью, удобством эксплуатации, эффективностью. Умягчение в Atoll Ecoline R 24 осуществляется с помощью моносферных смол ионного обмена. Подложкой в отсеке водоподготовки служит очищенный кварц. Автоматическая регенерация проходит с применением поваренной соли. Процесс характеризуется высокой скоростью и низким водопотреблением. Это обуславливает экономическую выгоду установки умягчителя. Электронный блок задает периодичность регенерации по расходу воды. Применяется схема регенерации обратным потоком. В режиме регенерации соляной раствор проходит через смолу снизу вверх, то есть в направлении, обратном рабочему процессу фильтрации, начиная восстановление свойств смолы с наименее загрязненных слоев. Также используется процесс пропорционального дозирования реагента (только столько, сколько нужно). Благодаря этому процесс регенерации становится более эффективным, занимает меньше времени, требует меньших затрат электроэнергии, соли и воды. Умягчители Atoll серии Ecoline собраны в России из комплектующих производства США и России. Использование передовых технологий, качественных материалов и адаптированных под наш рынок решений, вместе с упрощённым интерфейсом и отказом от некоторых опций позволило создать сбалансированную систему, способную конкурировать по цене с оборудованием более низкого класса. ОБЩИЕ ХАРАКТЕРИСТИКИ: Полностью автоматический процесс регенерации Минимальное гидравлическое сопротивление системы Пропорциональное дозирование реагента Регенерация восходящим потоком раствора Экономный расход соли для регенерации Надежный шестипозиционный однодисковый тефлоновый клапан ¾" Безопасное электропитание 24В, 50Гц Содержание железа FeII/FeIII макс. 1 мг/л Рабочая температура +4 - +49 °С Рабочее давление 1,4 - 8,6 бар Присоединительный размер, 1 дюйм Электропитание 220 В, в комплекте трансформатор 24 В ТИПЫ НАПОЛНИТЕЛЕЙ: Рабочий материал – моносферные ионообменные смолы ((Rohm&Haas) или Purolite) Подложка – очищенный кварц Регенерирующий агент – поваренная соль.
3019 | Система умягчения atoll Excellence L-17 | 71 514 | RUB | шт | Excellence L-17 Atoll Excellence L-17 – комплексная система для обработки воды с повышенным содержанием солей жесткости. Оборудование работает без применения химических агрессивных реагентов. Atoll Excellence L 17 эффективно умягчает воду, делает ее пригодной для применения в пищевых, технических целях. Удаление солей жесткости из воды позволяет продлить срок службы сантехники и бытовых посудомоечных, стиральных машин за счет минимизации риска образования налета и накипи. Умягчитель работает в автоматическом режиме. Система сама запускает процесс регенерации при необходимости. Реагент расходуется экономно, дозируется автоматически. Умягчители Atoll серии Excellence собраны в России из комплектующих производства США и Франции. Использование передовых технологий, качественных материалов и адаптированных под наш рынок решений, позволило создать сбалансированную систему, не имеющую аналогов на российском рынке (по критерию цена/качество) в настоящее время. ОБЩИЕ ХАРАКТЕРИСТИКИ: Полностью автоматический процесс регенерации Минимальное гидравлическое сопротивление системы Пропорциональное дозирование реагента Регенерация восходящим потоком раствора Экономный расход реагента для регенерации Надежный шести-позиционный однодисковый тефлоновый клапан ¾” Безопасное электропитание 24В, 50Гц ТИПЫ НАПОЛНИТЕЛЕЙ: Рабочий материал – моносферные ионообменные смолы (Rohm&Haas) Подложка – очищенный кварц Регенерирующий агент – поваренная соль.
3019 | Система умягчения atoll Excellence L-24 | 75 874 | RUB | шт | Excellence L-24 Функциональный Atoll Excellence L-24 – одно из лучших решений в линейке умягчителей воды. Система, работающая в автоматическом режиме, удаляет из поступающей в фильтр жидкости соли жесткости и агрессивные химические реагенты. Применение Atoll Excellence L 24 решает проблему преждевременного износа деталей бытовой техники (посудомоечных, стиральных машин) вследствие образования накипи на нагревательных элементах. Особенностью умягчителя является наличие специальной электроники, контролирующей процесс запуска регенрации. Также система укомплектована резервным источником питания на случай сбоя в системе электроснабжения. Умягчители Atoll серии Excellence собраны в России из комплектующих производства США и Франции. Использование передовых технологий, качественных материалов и адаптированных под наш рынок решений, позволило создать сбалансированную систему, не имеющую аналогов на российском рынке (по критерию цена/качество) в настоящее время. ОБЩИЕ ХАРАКТЕРИСТИКИ: Полностью автоматический процесс регенерации Минимальное гидравлическое сопротивление системы Пропорциональное дозирование реагента Регенерация восходящим потоком раствора Экономный расход реагента для регенерации Надежный шести-позиционный однодисковый тефлоновый клапан ¾” Безопасное электропитание 24В, 50Гц ТИПЫ НАПОЛНИТЕЛЕЙ: Рабочий материал – моносферные ионообменные смолы (Rohm&Haas) Подложка – очищенный кварц Регенерирующий агент – поваренная соль.
3019 | Система умягчения atoll Excellence L-33 | 87 115 | RUB | шт | Excellence L-33 Автоматический умягчитель Atoll Excellence L-33 – эффективное оборудование для водоподготовки. Он позволяет решить несколько задач. Прежде всего, оборудование удаляет из воды соли жесткости. Умягчение с помощью Atoll Excellence L 33 позволяет продлить срок безремонтной эксплуатации сантехнического оборудования, бытовой техники с нагревательными элементами, кухонных принадлежностей. В оборудовании реализована схема автоматической регенерации. Последняя запускается строго при необходимости. Умягчитель прост в эксплуатации и надежен. Он не боится перепадов напряжения благодаря источнику резервного питания. Умягчители Atoll серии Excellence собраны в России из комплектующих производства США и Франции. Использование передовых технологий, качественных материалов и адаптированных под наш рынок решений, позволило создать сбалансированную систему, не имеющую аналогов на российском рынке (по критерию цена/качество) в настоящее время. ОБЩИЕ ХАРАКТЕРИСТИКИ: Полностью автоматический процесс регенерации Минимальное гидравлическое сопротивление системы Пропорциональное дозирование реагента Регенерация восходящим потоком раствора Экономный расход реагента для регенерации Надежный шести-позиционный однодисковый тефлоновый клапан ¾” Безопасное электропитание 24В, 50Гц ТИПЫ НАПОЛНИТЕЛЕЙ: Рабочий материал – моносферные ионообменные смолы (Rohm&Haas) Подложка – очищенный кварц Регенерирующий агент – поваренная соль.
3019 | Система умягчения Ecowater ECR 3500R30 | 134 482 | RUB | шт | Ecowater ECR 3500 R30 Автоматический современный Ecowater ECR 3500R30 подходит для умягчения воды с любыми исходными показателями жесткости. Система водоподготовки укомплектована современными наполнителями. Основную функцию выполняют двухкомпонентные смолы ионного обмена. В качестве подложки используется кварц. Регенерация без прекращения водоподачи осуществляется с помощью поваренной соли. Ecowater ECR 3500 R30 работает эффективно и экономично. Модель умягчителя отличается умной регенерацией. Она производится с учетом фактического водопотребления и оставшегося в рабочем отсеке наполнителя. Умягчитель Ecowater ECR 3500 электронный блок задает периодичность регенерации. Применяется схема регенерации обратным потоком (запатентовано EcoWater). В режиме регенерации соляной раствор проходит через смолу снизу вверх, то есть в направлении, обратном рабочему процессу фильтрации, начиная восстановление свойств смолы с наименее загрязненных слоев. Поэтому процесс регенерации становится более эффективным, занимает меньше времени, требует меньших затрат электроэнергии и воды. В аппаратах EcoWater установлен резервный источник питания SuperCap II (зарегистрированная торговая марка компании NEC). При отключении электричества собранные данные и введенные программы не сбрасываются в течение 48 часов. Прочные танки (корпуса) из полиэтилена, армированные стекловолокном не подвержены коррозии и разрушению даже при гидроударах до 53 атмосфер. Широкий спектр предлагаемого оборудования EcoWater позволяет подобрать системы умягчения воды для использования как в условиях городской квартиры, так и для загородных домов, а также для коммерческих целей. ОБЩИЕ ХАРАКТЕРИСТИКИ: - Полнопроходное подсоединение диаметром 1" - Минимальное гидравлическое сопротивление системы - Точная установка времени для контроля регенерации - Экономный расход реагента для регенерации - Надежный шести/восьми - позиционный двухдисковый тефлоновый клапан - Регенерация восходящим потоком раствора реагента - Безопасное электропитание 24В, 50Гц ТИПЫ НАПОЛНИТЕЛЕЙ: - Рабочий материал – запатентованные двухкомпонентные ионообменные смолы (Rohm&Haas) - Подложка – очищенный кварц - Регенерирующий агент – поваренная соль ОСОБЕННОСТИ: Умягчающие системы серии ESD 518 обладают уникальным алгоритмом регенерации. Его смысл состоит в том, что аппарат собирает данные о фактическом потреблении воды по дням недели и затем сравнивает их с расходом воды в текущий день. Учитывая оставшийся ресурс наполнителя, компьютер принимает взвешенное решение – начать регенерацию в настоящее время или отложить ее на более поздний срок. Управление моделями серии ESD 518 сведено к тому, чтобы ввести показатель жесткости воды. Все остальное аппарат сделает сам – определит время регенерации, необходимое для этого количество воды и реагента, а также запустит процесс регенерации в нужное время.
3019 | Клапан диафрагменный К524 1,5" HO GE Osmonics | 0 | RUB | шт | Клапан серии K520 закрывается или открывается за счёт приложения гидравлического или пневматического давления к верхней мембранной камере. Управляющее давление должно быть равно или больше, чем давление в трубопроводе. Клапан открывается, сбрасывая давление из верхней камеры диафрагмы, при этом давление лини под седлом открывает клапан. Уникальная Aquamatic ® Y-конструкция минимизирует потери давления в клапане. Корпус K520 серии клапана и крышка отлиты с стеклонаполненного термопластика Норил. Разделение камер рабочей и управляющей жидкостей обеспечивает надежное и герметичное перекрытие потока. Двойная кольцевая прокладка на штоке предотвращает протечки между полостями рабочей и управляющей жидкостей. Клапаны Серия K520 доступны в четырех различных размерах, от 1/2-дюймового до 2-1 / 2-дюйма. Разнообразие доступных разъемов делает клапан совместимым для от 3/8-дюймовых до 3-дюймовых размеров труб. Применение: - Водоподготовка. - Оросительные системы. - Системы дозирования химических реагентов. - Пескоструйное оборудование. - Системы контроля уровня жидкости. - Установки мойки и отбеливания. - Производство пара. - Опреснительные установки. - Системы рекуперации. - Оборудование для формовки пластмасс. - Системы распыления удобрений. Пластиковые клапана серии К имеют уникальную Y - образную конструкцию, корпус и крышка выполнены из прочного армированного пластика Noril, а исполнительный механизм диафрагмы сделан из долговечных материалов Buna N или FKM. Материалы: - O-образные кольца: EPDM (Butyl & FKM – опция). - Диск клапана : EPDM (Butyl & FKM – опция). - Диафрагма : армированная Buna N (армированная FKM – опция). - Внутренние части: Noryl и ПВХ. - Соединительный комплект: ПВХ. Характеристики: - Производительность: 3,5 м³/час до 86,5 м³/час (зависит от модели). - Диапазон давлений: Pmin – 1,3 бар, Рmах-8,6 бар. - Максимальная рабочая температура: 60˚С (стандартное уплотнение EPDM), 80˚С (уплотнение FKM,Butyl). - Соотношение площади диафрагмы к площади:1.3 - Возможность использования давления воды или воздуха от стороннего источника - Возможность замены внутренних частей без демонтажа клапана из системы - Форма и материал мембраны обеспечивают длительный межсервисный интервал - Высокая коррозионная устойчивость - Концевые соединения различной конфигурации имеют присоединение диаметром от 20 мм до 72 мм (опция).
3019 | Клапан диафрагменный К520 1/2" HO GE Osmonics | 0 | RUB | шт | Клапан серии K520 закрывается или открывается за счёт приложения гидравлического или пневматического давления к верхней мембранной камере. Управляющее давление должно быть равно или больше, чем давление в трубопроводе. Клапан открывается, сбрасывая давление из верхней камеры диафрагмы, при этом давление лини под седлом открывает клапан. Уникальная Aquamatic ® Y-конструкция минимизирует потери давления в клапане. Корпус K520 серии клапана и крышка отлиты с стеклонаполненного термопластика Норил. Разделение камер рабочей и управляющей жидкостей обеспечивает надежное и герметичное перекрытие потока. Двойная кольцевая прокладка на штоке предотвращает протечки между полостями рабочей и управляющей жидкостей. Клапаны Серия K520 доступны в четырех различных размерах, от 1/2-дюймового до 2-1 / 2-дюйма. Разнообразие доступных разъемов делает клапан совместимым для от 3/8-дюймовых до 3-дюймовых размеров труб. Применение: - Водоподготовка. - Оросительные системы. - Системы дозирования химических реагентов. - Пескоструйное оборудование. - Системы контроля уровня жидкости. - Установки мойки и отбеливания. - Производство пара. - Опреснительные установки. - Системы рекуперации. - Оборудование для формовки пластмасс. - Системы распыления удобрений. Пластиковые клапана серии К имеют уникальную Y - образную конструкцию, корпус и крышка выполнены из прочного армированного пластика Noril, а исполнительный механизм диафрагмы сделан из долговечных материалов Buna N или FKM. Материалы: - O-образные кольца: EPDM (Butyl & FKM – опция). - Диск клапана : EPDM (Butyl & FKM – опция). - Диафрагма : армированная Buna N (армированная FKM – опция). - Внутренние части: Noryl и ПВХ. - Соединительный комплект: ПВХ. Характеристики: - Производительность: 3,5 м³/час до 86,5 м³/час (зависит от модели). - Диапазон давлений: Pmin – 1,3 бар, Рmах-8,6 бар. - Максимальная рабочая температура: 60˚С (стандартное уплотнение EPDM), 80˚С (уплотнение FKM,Butyl). - Соотношение площади диафрагмы к площади:1.3 - Возможность использования давления воды или воздуха от стороннего источника - Возможность замены внутренних частей без демонтажа клапана из системы - Форма и материал мембраны обеспечивают длительный межсервисный интервал - Высокая коррозионная устойчивость - Концевые соединения различной конфигурации имеют присоединение диаметром от 20 мм до 72 мм (опция).
3019 | Клапан диафрагменный К535 2" NO GE Osmonics | 0 | RUB | шт | Клапан серии K530 закрывается или открывается за счёт приложения гидравлического или пневматического давления к верхней мембранной камере. Управляющее давление должно быть равно или больше, чем давление в трубопроводе. Клапан открывается, сбрасывая давление из верхней камеры диафрагмы, при этом давление лини под седлом открывает клапан. Уникальная Aquamatic ® Y-конструкция минимизирует потери давления в клапане. Корпус K530 серии клапана и крышка отлиты с стеклонаполненного термопластика Норил. Разделение камер рабочей и управляющей жидкостей обеспечивает надежное и герметичное перекрытие потока. Двойная вентилируемая кольцевая прокладка на штоке предотвращает протечки между полостями рабочей и управляющей жидкостей и повреждение диафрагмы. Клапаны Серия K530 доступны в четырех различных размерах, от 1-дюймового до 3-дюймов. Разнообразие доступных разъемов делает клапан совместимым для от 3/4-дюймовых до 3-дюймовых размеров труб. Применение: - Водоподготовка. - Оросительные системы. - Системы дозирования химических реагентов. - Пескоструйное оборудование. - Системы контроля уровня жидкости. - Установки мойки и отбеливания. - Производство пара. - Опреснительные установки. - Системы рекуперации. - Оборудование для формовки пластмасс. - Системы распыления удобрений. Пластиковые клапана серии К имеют уникальную Y - образную конструкцию, корпус и крышка выполнены из прочного армированного пластика Noril, а исполнительный механизм диафрагмы сделан из долговечных материалов Buna N или FKM. Материалы: - O-образные кольца: EPDM (Butyl & FKM – опция). - Диск клапана : EPDM (Butyl & FKM – опция). - Диафрагма : армированная Buna N (армированная FKM – опция). - Внутренние части: Noryl и ПВХ. - Соединительный комплект: ПВХ. Характеристики: - Производительность: 15,6 м³/час до 173 м³/час (зависит от модели). - Диапазон давлений: Pmin – 1,3 бар, Рmах-8,6 бар. - Максимальная рабочая температура: 60˚С (стандартное уплотнение EPDM), 80˚С (уплотнение FKM,Butyl). - Возможность демонтажа клапана и замены его составляющих без вмешательства в трубопровод за счёт резьбовых соединений. - Регулируемый ограничитель поворота заслонки клапана от полностью закрытого до полностью закрытого с индикацией положения. - Увеличенное походное сечение клапана благодаря увеличенному углу подъёма запорного диска и, как следствие, повышенная пропускная способность. - Видимость протечки в случае износа или повреждения уплотнения. - Монтажные лапки, которые могут быть использованы для поддержки трубопровода коллектора. - Форма и материал мембраны обеспечивают длительный межсервисный интервал. - Высокая коррозионная устойчивость. - Исключение смешивания управляющего потока и потока в линии. - Концевые соединения различной конфигурации имеют присоединение диаметром от 32 мм до 90 мм (опция).
3019 | Клапан диафрагменный К535 2" NC GE Osmonics | 0 | RUB | шт | Клапан серии K530 закрывается или открывается за счёт приложения гидравлического или пневматического давления к верхней мембранной камере. Управляющее давление должно быть равно или больше, чем давление в трубопроводе. Клапан открывается, сбрасывая давление из верхней камеры диафрагмы, при этом давление лини под седлом открывает клапан. Уникальная Aquamatic ® Y-конструкция минимизирует потери давления в клапане. Корпус K530 серии клапана и крышка отлиты с стеклонаполненного термопластика Норил. Разделение камер рабочей и управляющей жидкостей обеспечивает надежное и герметичное перекрытие потока. Двойная вентилируемая кольцевая прокладка на штоке предотвращает протечки между полостями рабочей и управляющей жидкостей и повреждение диафрагмы. Клапаны Серия K530 доступны в четырех различных размерах, от 1-дюймового до 3-дюймов. Разнообразие доступных разъемов делает клапан совместимым для от 3/4-дюймовых до 3-дюймовых размеров труб. Применение: - Водоподготовка. - Оросительные системы. - Системы дозирования химических реагентов. - Пескоструйное оборудование. - Системы контроля уровня жидкости. - Установки мойки и отбеливания. - Производство пара. - Опреснительные установки. - Системы рекуперации. - Оборудование для формовки пластмасс. - Системы распыления удобрений. Пластиковые клапана серии К имеют уникальную Y - образную конструкцию, корпус и крышка выполнены из прочного армированного пластика Noril, а исполнительный механизм диафрагмы сделан из долговечных материалов Buna N или FKM. Материалы: - O-образные кольца: EPDM (Butyl & FKM – опция). - Диск клапана : EPDM (Butyl & FKM – опция). - Диафрагма : армированная Buna N (армированная FKM – опция). - Внутренние части: Noryl и ПВХ. - Соединительный комплект: ПВХ. Характеристики: - Производительность: 15,6 м³/час до 173 м³/час (зависит от модели). - Диапазон давлений: Pmin – 1,3 бар, Рmах-8,6 бар. - Максимальная рабочая температура: 60˚С (стандартное уплотнение EPDM), 80˚С (уплотнение FKM,Butyl). - Возможность демонтажа клапана и замены его составляющих без вмешательства в трубопровод за счёт резьбовых соединений. - Регулируемый ограничитель поворота заслонки клапана от полностью закрытого до полностью закрытого с индикацией положения. - Увеличенное походное сечение клапана благодаря увеличенному углу подъёма запорного диска и, как следствие, повышенная пропускная способность. - Видимость протечки в случае износа или повреждения уплотнения. - Монтажные лапки, которые могут быть использованы для поддержки трубопровода коллектора. - Форма и материал мембраны обеспечивают длительный межсервисный интервал. - Высокая коррозионная устойчивость. - Исключение смешивания управляющего потока и потока в линии. - Концевые соединения различной конфигурации имеют присоединение диаметром от 32 мм до 90 мм (опция).
3019 | Клапан диафрагменный К537 3" NO GE Osmonics | 41 807 | RUB | шт | Клапан серии K530 закрывается или открывается за счёт приложения гидравлического или пневматического давления к верхней мембранной камере. Управляющее давление должно быть равно или больше, чем давление в трубопроводе. Клапан открывается, сбрасывая давление из верхней камеры диафрагмы, при этом давление лини под седлом открывает клапан. Уникальная Aquamatic ® Y-конструкция минимизирует потери давления в клапане. Корпус K530 серии клапана и крышка отлиты с стеклонаполненного термопластика Норил. Разделение камер рабочей и управляющей жидкостей обеспечивает надежное и герметичное перекрытие потока. Двойная вентилируемая кольцевая прокладка на штоке предотвращает протечки между полостями рабочей и управляющей жидкостей и повреждение диафрагмы. Клапаны Серия K530 доступны в четырех различных размерах, от 1-дюймового до 3-дюймов. Разнообразие доступных разъемов делает клапан совместимым для от 3/4-дюймовых до 3-дюймовых размеров труб. Применение: • Водоподготовка. • Оросительные системы. • Системы дозирования химических реагентов. • Пескоструйное оборудование. • Системы контроля уровня жидкости. • Установки мойки и отбеливания. • Производство пара. • Опреснительные установки. • Системы рекуперации. • Оборудование для формовки пластмасс. • Системы распыления удобрений. Пластиковые клапана серии К имеют уникальную Y - образную конструкцию, корпус и крышка выполнены из прочного армированного пластика Noril, а исполнительный механизм диафрагмы сделан из долговечных материалов Buna N или FKM. Материалы: • O-образные кольца: EPDM (Butyl & FKM – опция). • Диск клапана : EPDM (Butyl & FKM – опция). • Диафрагма : армированная Buna N (армированная FKM – опция). • Внутренние части: Noryl и ПВХ. • Соединительный комплект: ПВХ. Характеристики: • Производительность: 15,6 м³/час до 173 м³/час (зависит от модели). • Диапазон давлений: Pmin – 1,3 бар, Рmах-8,6 бар. • Максимальная рабочая температура: 60˚С (стандартное уплотнение EPDM), 80˚С (уплотнение FKM,Butyl). • Возможность демонтажа клапана и замены его составляющих без вмешательства в трубопровод за счёт резьбовых соединений. • Регулируемый ограничитель поворота заслонки клапана от полностью закрытого до полностью закрытого с индикацией положения. • Увеличенное походное сечение клапана благодаря увеличенному углу подъёма запорного диска и, как следствие, повышенная пропускная способность. • Видимость протечки в случае износа или повреждения уплотнения. • Монтажные лапки, которые могут быть использованы для поддержки трубопровода коллектора. • Форма и материал мембраны обеспечивают длительный межсервисный интервал. • Высокая коррозионная устойчивость. • Исключение смешивания управляющего потока и потока в линии. • Концевые соединения различной конфигурации имеют присоединение диаметром от 32 мм до 90 мм (опция).
3019 | Клапан диафрагменный К537 3" NO, LS GE Osmonics | 41 021 | RUB | шт | Клапан серии K530 закрывается или открывается за счёт приложения гидравлического или пневматического давления к верхней мембранной камере. Управляющее давление должно быть равно или больше, чем давление в трубопроводе. Клапан открывается, сбрасывая давление из верхней камеры диафрагмы, при этом давление лини под седлом открывает клапан. Уникальная Aquamatic ® Y-конструкция минимизирует потери давления в клапане. Корпус K530 серии клапана и крышка отлиты с стеклонаполненного термопластика Норил. Разделение камер рабочей и управляющей жидкостей обеспечивает надежное и герметичное перекрытие потока. Двойная вентилируемая кольцевая прокладка на штоке предотвращает протечки между полостями рабочей и управляющей жидкостей и повреждение диафрагмы. Клапаны Серия K530 доступны в четырех различных размерах, от 1-дюймового до 3-дюймов. Разнообразие доступных разъемов делает клапан совместимым для от 3/4-дюймовых до 3-дюймовых размеров труб. Применение: • Водоподготовка. • Оросительные системы. • Системы дозирования химических реагентов. • Пескоструйное оборудование. • Системы контроля уровня жидкости. • Установки мойки и отбеливания. • Производство пара. • Опреснительные установки. • Системы рекуперации. • Оборудование для формовки пластмасс. • Системы распыления удобрений. Пластиковые клапана серии К имеют уникальную Y - образную конструкцию, корпус и крышка выполнены из прочного армированного пластика Noril, а исполнительный механизм диафрагмы сделан из долговечных материалов Buna N или FKM. Материалы: • O-образные кольца: EPDM (Butyl & FKM – опция). • Диск клапана : EPDM (Butyl & FKM – опция). • Диафрагма : армированная Buna N (армированная FKM – опция). • Внутренние части: Noryl и ПВХ. • Соединительный комплект: ПВХ. Характеристики: • Производительность: 15,6 м³/час до 173 м³/час (зависит от модели). • Диапазон давлений: Pmin – 1,3 бар, Рmах-8,6 бар. • Максимальная рабочая температура: 60˚С (стандартное уплотнение EPDM), 80˚С (уплотнение FKM,Butyl). • Возможность демонтажа клапана и замены его составляющих без вмешательства в трубопровод за счёт резьбовых соединений. • Регулируемый ограничитель поворота заслонки клапана от полностью закрытого до полностью закрытого с индикацией положения. • Увеличенное походное сечение клапана благодаря увеличенному углу подъёма запорного диска и, как следствие, повышенная пропускная способность. • Видимость протечки в случае износа или повреждения уплотнения. • Монтажные лапки, которые могут быть использованы для поддержки трубопровода коллектора. • Форма и материал мембраны обеспечивают длительный межсервисный интервал. • Высокая коррозионная устойчивость. • Исключение смешивания управляющего потока и потока в линии. • Концевые соединения различной конфигурации имеют присоединение диаметром от 32 мм до 90 мм (опция).
3019 | Клапан диафрагменный К535 2" NO, LS GE Osmonics | 24 602 | RUB | шт | Клапан серии K530 закрывается или открывается за счёт приложения гидравлического или пневматического давления к верхней мембранной камере. Управляющее давление должно быть равно или больше, чем давление в трубопроводе. Клапан открывается, сбрасывая давление из верхней камеры диафрагмы, при этом давление лини под седлом открывает клапан. Уникальная Aquamatic ® Y-конструкция минимизирует потери давления в клапане. Корпус K530 серии клапана и крышка отлиты с стеклонаполненного термопластика Норил. Разделение камер рабочей и управляющей жидкостей обеспечивает надежное и герметичное перекрытие потока. Двойная вентилируемая кольцевая прокладка на штоке предотвращает протечки между полостями рабочей и управляющей жидкостей и повреждение диафрагмы. Клапаны Серия K530 доступны в четырех различных размерах, от 1-дюймового до 3-дюймов. Разнообразие доступных разъемов делает клапан совместимым для от 3/4-дюймовых до 3-дюймовых размеров труб. Применение: • Водоподготовка. • Оросительные системы. • Системы дозирования химических реагентов. • Пескоструйное оборудование. • Системы контроля уровня жидкости. • Установки мойки и отбеливания. • Производство пара. • Опреснительные установки. • Системы рекуперации. • Оборудование для формовки пластмасс. • Системы распыления удобрений. Пластиковые клапана серии К имеют уникальную Y - образную конструкцию, корпус и крышка выполнены из прочного армированного пластика Noril, а исполнительный механизм диафрагмы сделан из долговечных материалов Buna N или FKM. Материалы: • O-образные кольца: EPDM (Butyl & FKM – опция). • Диск клапана : EPDM (Butyl & FKM – опция). • Диафрагма : армированная Buna N (армированная FKM – опция). • Внутренние части: Noryl и ПВХ. • Соединительный комплект: ПВХ. Характеристики: • Производительность: 15,6 м³/час до 173 м³/час (зависит от модели). • Диапазон давлений: Pmin – 1,3 бар, Рmах-8,6 бар. • Максимальная рабочая температура: 60˚С (стандартное уплотнение EPDM), 80˚С (уплотнение FKM,Butyl). • Возможность демонтажа клапана и замены его составляющих без вмешательства в трубопровод за счёт резьбовых соединений. • Регулируемый ограничитель поворота заслонки клапана от полностью закрытого до полностью закрытого с индикацией положения. • Увеличенное походное сечение клапана благодаря увеличенному углу подъёма запорного диска и, как следствие, повышенная пропускная способность. • Видимость протечки в случае износа или повреждения уплотнения. • Монтажные лапки, которые могут быть использованы для поддержки трубопровода коллектора. • Форма и материал мембраны обеспечивают длительный межсервисный интервал. • Высокая коррозионная устойчивость. • Исключение смешивания управляющего потока и потока в линии. • Концевые соединения различной конфигурации имеют присоединение диаметром от 32 мм до 90 мм (опция).
3019 | Клапан диафрагменный К534 1,5" XNC SAC GE Osmonics | 14 899 | RUB | шт | Клапан серии K530 закрывается или открывается за счёт приложения гидравлического или пневматического давления к верхней мембранной камере. Управляющее давление должно быть равно или больше, чем давление в трубопроводе. Клапан открывается, сбрасывая давление из верхней камеры диафрагмы, при этом давление лини под седлом открывает клапан. Уникальная Aquamatic ® Y-конструкция минимизирует потери давления в клапане. Корпус K530 серии клапана и крышка отлиты с стеклонаполненного термопластика Норил. Разделение камер рабочей и управляющей жидкостей обеспечивает надежное и герметичное перекрытие потока. Двойная вентилируемая кольцевая прокладка на штоке предотвращает протечки между полостями рабочей и управляющей жидкостей и повреждение диафрагмы. Клапаны Серия K530 доступны в четырех различных размерах, от 1-дюймового до 3-дюймов. Разнообразие доступных разъемов делает клапан совместимым для от 3/4-дюймовых до 3-дюймовых размеров труб. Применение: • Водоподготовка. • Оросительные системы. • Системы дозирования химических реагентов. • Пескоструйное оборудование. • Системы контроля уровня жидкости. • Установки мойки и отбеливания. • Производство пара. • Опреснительные установки. • Системы рекуперации. • Оборудование для формовки пластмасс. • Системы распыления удобрений. Пластиковые клапана серии К имеют уникальную Y - образную конструкцию, корпус и крышка выполнены из прочного армированного пластика Noril, а исполнительный механизм диафрагмы сделан из долговечных материалов Buna N или FKM. Материалы: • O-образные кольца: EPDM (Butyl & FKM – опция). • Диск клапана : EPDM (Butyl & FKM – опция). • Диафрагма : армированная Buna N (армированная FKM – опция). • Внутренние части: Noryl и ПВХ. • Соединительный комплект: ПВХ. Характеристики: • Производительность: 15,6 м³/час до 173 м³/час (зависит от модели). • Диапазон давлений: Pmin – 1,3 бар, Рmах-8,6 бар. • Максимальная рабочая температура: 60˚С (стандартное уплотнение EPDM), 80˚С (уплотнение FKM,Butyl). • Возможность демонтажа клапана и замены его составляющих без вмешательства в трубопровод за счёт резьбовых соединений. • Регулируемый ограничитель поворота заслонки клапана от полностью закрытого до полностью закрытого с индикацией положения. • Увеличенное походное сечение клапана благодаря увеличенному углу подъёма запорного диска и, как следствие, повышенная пропускная способность. • Видимость протечки в случае износа или повреждения уплотнения. • Монтажные лапки, которые могут быть использованы для поддержки трубопровода коллектора. • Форма и материал мембраны обеспечивают длительный межсервисный интервал. • Высокая коррозионная устойчивость. • Исключение смешивания управляющего потока и потока в линии. • Концевые соединения различной конфигурации имеют присоединение диаметром от 32 мм до 90 мм (опция).
3019 | Клапан диафрагменный К534 1,5" NO LS GE Osmonics | 14 530 | RUB | шт | Клапан серии K530 закрывается или открывается за счёт приложения гидравлического или пневматического давления к верхней мембранной камере. Управляющее давление должно быть равно или больше, чем давление в трубопроводе. Клапан открывается, сбрасывая давление из верхней камеры диафрагмы, при этом давление лини под седлом открывает клапан. Уникальная Aquamatic ® Y-конструкция минимизирует потери давления в клапане. Корпус K530 серии клапана и крышка отлиты с стеклонаполненного термопластика Норил. Разделение камер рабочей и управляющей жидкостей обеспечивает надежное и герметичное перекрытие потока. Двойная вентилируемая кольцевая прокладка на штоке предотвращает протечки между полостями рабочей и управляющей жидкостей и повреждение диафрагмы. Клапаны Серия K530 доступны в четырех различных размерах, от 1-дюймового до 3-дюймов. Разнообразие доступных разъемов делает клапан совместимым для от 3/4-дюймовых до 3-дюймовых размеров труб. Применение: • Водоподготовка. • Оросительные системы. • Системы дозирования химических реагентов. • Пескоструйное оборудование. • Системы контроля уровня жидкости. • Установки мойки и отбеливания. • Производство пара. • Опреснительные установки. • Системы рекуперации. • Оборудование для формовки пластмасс. • Системы распыления удобрений. Пластиковые клапана серии К имеют уникальную Y - образную конструкцию, корпус и крышка выполнены из прочного армированного пластика Noril, а исполнительный механизм диафрагмы сделан из долговечных материалов Buna N или FKM. Материалы: • O-образные кольца: EPDM (Butyl & FKM – опция). • Диск клапана : EPDM (Butyl & FKM – опция). • Диафрагма : армированная Buna N (армированная FKM – опция). • Внутренние части: Noryl и ПВХ. • Соединительный комплект: ПВХ. Характеристики: • Производительность: 15,6 м³/час до 173 м³/час (зависит от модели). • Диапазон давлений: Pmin – 1,3 бар, Рmах-8,6 бар. • Максимальная рабочая температура: 60˚С (стандартное уплотнение EPDM), 80˚С (уплотнение FKM,Butyl). • Возможность демонтажа клапана и замены его составляющих без вмешательства в трубопровод за счёт резьбовых соединений. • Регулируемый ограничитель поворота заслонки клапана от полностью закрытого до полностью закрытого с индикацией положения. • Увеличенное походное сечение клапана благодаря увеличенному углу подъёма запорного диска и, как следствие, повышенная пропускная способность. • Видимость протечки в случае износа или повреждения уплотнения. • Монтажные лапки, которые могут быть использованы для поддержки трубопровода коллектора. • Форма и материал мембраны обеспечивают длительный межсервисный интервал. • Высокая коррозионная устойчивость. • Исключение смешивания управляющего потока и потока в линии. • Концевые соединения различной конфигурации имеют присоединение диаметром от 32 мм до 90 мм (опция).
3019 | Клапан диафрагменный К534 1,5" NO GE Osmonics | 14 321 | RUB | шт | Клапан серии K530 закрывается или открывается за счёт приложения гидравлического или пневматического давления к верхней мембранной камере. Управляющее давление должно быть равно или больше, чем давление в трубопроводе. Клапан открывается, сбрасывая давление из верхней камеры диафрагмы, при этом давление лини под седлом открывает клапан. Уникальная Aquamatic ® Y-конструкция минимизирует потери давления в клапане. Корпус K530 серии клапана и крышка отлиты с стеклонаполненного термопластика Норил. Разделение камер рабочей и управляющей жидкостей обеспечивает надежное и герметичное перекрытие потока. Двойная вентилируемая кольцевая прокладка на штоке предотвращает протечки между полостями рабочей и управляющей жидкостей и повреждение диафрагмы. Клапаны Серия K530 доступны в четырех различных размерах, от 1-дюймового до 3-дюймов. Разнообразие доступных разъемов делает клапан совместимым для от 3/4-дюймовых до 3-дюймовых размеров труб. Применение: • Водоподготовка. • Оросительные системы. • Системы дозирования химических реагентов. • Пескоструйное оборудование. • Системы контроля уровня жидкости. • Установки мойки и отбеливания. • Производство пара. • Опреснительные установки. • Системы рекуперации. • Оборудование для формовки пластмасс. • Системы распыления удобрений. Пластиковые клапана серии К имеют уникальную Y - образную конструкцию, корпус и крышка выполнены из прочного армированного пластика Noril, а исполнительный механизм диафрагмы сделан из долговечных материалов Buna N или FKM. Материалы: • O-образные кольца: EPDM (Butyl & FKM – опция). • Диск клапана : EPDM (Butyl & FKM – опция). • Диафрагма : армированная Buna N (армированная FKM – опция). • Внутренние части: Noryl и ПВХ. • Соединительный комплект: ПВХ. Характеристики: • Производительность: 15,6 м³/час до 173 м³/час (зависит от модели). • Диапазон давлений: Pmin – 1,3 бар, Рmах-8,6 бар. • Максимальная рабочая температура: 60˚С (стандартное уплотнение EPDM), 80˚С (уплотнение FKM,Butyl). • Возможность демонтажа клапана и замены его составляющих без вмешательства в трубопровод за счёт резьбовых соединений. • Регулируемый ограничитель поворота заслонки клапана от полностью закрытого до полностью закрытого с индикацией положения. • Увеличенное походное сечение клапана благодаря увеличенному углу подъёма запорного диска и, как следствие, повышенная пропускная способность. • Видимость протечки в случае износа или повреждения уплотнения. • Монтажные лапки, которые могут быть использованы для поддержки трубопровода коллектора. • Форма и материал мембраны обеспечивают длительный межсервисный интервал. • Высокая коррозионная устойчивость. • Исключение смешивания управляющего потока и потока в линии. • Концевые соединения различной конфигурации имеют присоединение диаметром от 32 мм до 90 мм (опция).
3019 | Клапан диафрагменный К524 1,5" НЗ GE Osmonics | 8 812 | RUB | шт | Клапан серии K520 закрывается или открывается за счёт приложения гидравлического или пневматического давления к верхней мембранной камере. Управляющее давление должно быть равно или больше, чем давление в трубопроводе. Клапан открывается, сбрасывая давление из верхней камеры диафрагмы, при этом давление лини под седлом открывает клапан. Уникальная Aquamatic ® Y-конструкция минимизирует потери давления в клапане. Корпус K520 серии клапана и крышка отлиты с стеклонаполненного термопластика Норил. Разделение камер рабочей и управляющей жидкостей обеспечивает надежное и герметичное перекрытие потока. Двойная кольцевая прокладка на штоке предотвращает протечки между полостями рабочей и управляющей жидкостей. Клапаны Серия K520 доступны в четырех различных размерах, от 1/2-дюймового до 2-1 / 2-дюйма. Разнообразие доступных разъемов делает клапан совместимым для от 3/8-дюймовых до 3-дюймовых размеров труб. Применение: • Водоподготовка. • Оросительные системы. • Системы дозирования химических реагентов. • Пескоструйное оборудование. • Системы контроля уровня жидкости. • Установки мойки и отбеливания. • Производство пара. • Опреснительные установки. • Системы рекуперации. • Оборудование для формовки пластмасс. • Системы распыления удобрений. Пластиковые клапана серии К имеют уникальную Y - образную конструкцию, корпус и крышка выполнены из прочного армированного пластика Noril, а исполнительный механизм диафрагмы сделан из долговечных материалов Buna N или FKM. Материалы: • O-образные кольца: EPDM (Butyl & FKM – опция). • Диск клапана : EPDM (Butyl & FKM – опция). • Диафрагма : армированная Buna N (армированная FKM – опция). • Внутренние части: Noryl и ПВХ. • Соединительный комплект: ПВХ. Характеристики: • Производительность: 3,5 м³/час до 86,5 м³/час (зависит от модели). • Диапазон давлений: Pmin – 1,3 бар, Рmах-8,6 бар. • Максимальная рабочая температура: 60˚С (стандартное уплотнение EPDM), 80˚С (уплотнение FKM,Butyl). • Соотношение площади диафрагмы к площади:1.3 • Возможность использования давления воды или воздуха от стороннего источника • Возможность замены внутренних частей без демонтажа клапана из системы • Форма и материал мембраны обеспечивают длительный межсервисный интервал • Высокая коррозионная устойчивость • Концевые соединения различной конфигурации имеют присоединение диаметром от 20 мм до 72 мм (опция).
3019 | Клапан диафрагменный К521 1" НЗ GE Osmonics | 5 196 | RUB | шт | Клапан серии K520 закрывается или открывается за счёт приложения гидравлического или пневматического давления к верхней мембранной камере. Управляющее давление должно быть равно или больше, чем давление в трубопроводе. Клапан открывается, сбрасывая давление из верхней камеры диафрагмы, при этом давление лини под седлом открывает клапан. Уникальная Aquamatic ® Y-конструкция минимизирует потери давления в клапане. Корпус K520 серии клапана и крышка отлиты с стеклонаполненного термопластика Норил. Разделение камер рабочей и управляющей жидкостей обеспечивает надежное и герметичное перекрытие потока. Двойная кольцевая прокладка на штоке предотвращает протечки между полостями рабочей и управляющей жидкостей. Клапаны Серия K520 доступны в четырех различных размерах, от 1/2-дюймового до 2-1 / 2-дюйма. Разнообразие доступных разъемов делает клапан совместимым для от 3/8-дюймовых до 3-дюймовых размеров труб. Применение: • Водоподготовка. • Оросительные системы. • Системы дозирования химических реагентов. • Пескоструйное оборудование. • Системы контроля уровня жидкости. • Установки мойки и отбеливания. • Производство пара. • Опреснительные установки. • Системы рекуперации. • Оборудование для формовки пластмасс. • Системы распыления удобрений. Пластиковые клапана серии К имеют уникальную Y - образную конструкцию, корпус и крышка выполнены из прочного армированного пластика Noril, а исполнительный механизм диафрагмы сделан из долговечных материалов Buna N или FKM. Материалы: • O-образные кольца: EPDM (Butyl & FKM – опция). • Диск клапана : EPDM (Butyl & FKM – опция). • Диафрагма : армированная Buna N (армированная FKM – опция). • Внутренние части: Noryl и ПВХ. • Соединительный комплект: ПВХ. Характеристики: • Производительность: 3,5 м³/час до 86,5 м³/час (зависит от модели). • Диапазон давлений: Pmin – 1,3 бар, Рmах-8,6 бар. • Максимальная рабочая температура: 60˚С (стандартное уплотнение EPDM), 80˚С (уплотнение FKM,Butyl). • Соотношение площади диафрагмы к площади:1.3 • Возможность использования давления воды или воздуха от стороннего источника • Возможность замены внутренних частей без демонтажа клапана из системы • Форма и материал мембраны обеспечивают длительный межсервисный интервал • Высокая коррозионная устойчивость • Концевые соединения различной конфигурации имеют присоединение диаметром от 20 мм до 72 мм (опция).
3019 | Клапан диафрагменный К521 1" НО GE Osmonics | 4 499 | RUB | шт | Клапан серии K520 закрывается или открывается за счёт приложения гидравлического или пневматического давления к верхней мембранной камере. Управляющее давление должно быть равно или больше, чем давление в трубопроводе. Клапан открывается, сбрасывая давление из верхней камеры диафрагмы, при этом давление лини под седлом открывает клапан. Уникальная Aquamatic ® Y-конструкция минимизирует потери давления в клапане. Корпус K520 серии клапана и крышка отлиты с стеклонаполненного термопластика Норил. Разделение камер рабочей и управляющей жидкостей обеспечивает надежное и герметичное перекрытие потока. Двойная кольцевая прокладка на штоке предотвращает протечки между полостями рабочей и управляющей жидкостей. Клапаны Серия K520 доступны в четырех различных размерах, от 1/2-дюймового до 2-1 / 2-дюйма. Разнообразие доступных разъемов делает клапан совместимым для от 3/8-дюймовых до 3-дюймовых размеров труб. Применение: • Водоподготовка. • Оросительные системы. • Системы дозирования химических реагентов. • Пескоструйное оборудование. • Системы контроля уровня жидкости. • Установки мойки и отбеливания. • Производство пара. • Опреснительные установки. • Системы рекуперации. • Оборудование для формовки пластмасс. • Системы распыления удобрений. Пластиковые клапана серии К имеют уникальную Y - образную конструкцию, корпус и крышка выполнены из прочного армированного пластика Noril, а исполнительный механизм диафрагмы сделан из долговечных материалов Buna N или FKM. Материалы: • O-образные кольца: EPDM (Butyl & FKM – опция). • Диск клапана : EPDM (Butyl & FKM – опция). • Диафрагма : армированная Buna N (армированная FKM – опция). • Внутренние части: Noryl и ПВХ. • Соединительный комплект: ПВХ. Характеристики: • Производительность: 3,5 м³/час до 86,5 м³/час (зависит от модели). • Диапазон давлений: Pmin – 1,3 бар, Рmах-8,6 бар. • Максимальная рабочая температура: 60˚С (стандартное уплотнение EPDM), 80˚С (уплотнение FKM,Butyl). • Соотношение площади диафрагмы к площади:1.3 • Возможность использования давления воды или воздуха от стороннего источника • Возможность замены внутренних частей без демонтажа клапана из системы • Форма и материал мембраны обеспечивают длительный межсервисный интервал • Высокая коррозионная устойчивость • Концевые соединения различной конфигурации имеют присоединение диаметром от 20 мм до 72 мм (опция).
3019 | Управляющий клапан Canature BNT-1850HE(UF) softener | 24 230 | RUB | шт | Выполняет последовательно следующие операции: 1) рабочий режим; 2) обратная промывка; 3) прямая промывка рассолом; 4) прямая промывка; 5) наполнение солевого бака. На внешней панели расположены органы управления и контроля. Клапан прост в использовании, имеет русифицированное меню, набор дренажных ограничителей (1,5-4 gpm), электронное управление по расходу, входное и выходное соединения размером 1''. Для контроллера организованы 3 уровня программирования (инженерный, расширенный, пользовательский). Главный дисплей отображает в течение 5с текущую дату и время, затем прокручивает по очереди все экраны состояния: общий ресурс фильтра после полной регенерации, ресурс фильтра на данный момент времени, оставшийся ресурс воды, количество дней до регенерации, дата последней регенерации, общее количество регенераций, общее количество воды, скорость потока, время начала регенерации, показывает, запланирована ли регенерация.
3019 | Управляющий клапан Canature BNT-1851HE(T) filter | 24 230 | RUB | шт | Выполняет последовательно следующие операции: 1) рабочий режим; 2) обратная промывка; 3) прямая промывка. Клапан прост в использовании, имеет русифицированное меню, набор дренажных ограничителей (1,5-11 gpm), верхнее распределительное устройство, 1” входное и выходное соединения. На внешней панели расположены органы управления и контроля. Для контроллера организованы 3 уровня программирования (пользовательский, расширенный, инженерный). Главный дисплей отображает текущую дату и время, затем прокручивает по очереди все экраны состояния: общий ресурс фильтра после полной регенерации, ресурс фильтра на данный момент времени, дата последней регенерации, общее количество регенераций, показывает, запланирована ли регенерация, время начала регенерации.
3019 | Управляющий клапан Canature BNT-185TA softener | 55 860 | RUB | шт | Выполняет последовательно следующие операции: 1) рабочий режим; 2) переключение танков (управляющий клапан автоматически переключает трехходовой шаровый кран с электроприводом и переводит первый минеральный танк на регенерацию. Второй минеральный танк выводится в рабочий режим); 3) регенерация солевым раствором (направление — снизу вверх); 4) обратная промывка; 5) прямая промывка; 6) наполнение солевого бака; Клапан прост в использовании, имеет в наборе комплект соединительных труб (до 13'' баллонов) и трёхходовой шаровой кран с электроприводом, верхнее распределительное устройство, 1” входное и выходное соединения. Для контроллера организованы 3 уровня программирования (пользовательский, расширенный, инженерный). Возможен выбор минерального танка перед запуском немедленной регенерации. Главный дисплей отображает текущую дату и время, затем прокручивает по очереди все экраны состояния: общий ресурс фильтра после полной регенерации, ресурс фильтра на данный момент времени, дата последней регенерации, общее количество регенераций, общее количество обработанной воды, текущая скорость потока и максимальная скорость потока с момента последней регенерации, продолжительность заполнения солевого бака.
3019 | Управляющий клапан Canature BNT-950F softener | 50 602 | RUB | шт | Выполняет последовательно следующие операции: 1) рабочий режим; 2) обратная промывка; 3) прямая промывка. Клапан имеет русифицированное меню, цветной дисплей, герметичную электронную плату, набор дренажных ограничителей (2,4; 4,0; 7,0 gpm), верхнее распределительное устройство, 1” входное и выходное соединения. При отключении электричества, настройки сохраняются в течение 48 часов. Главный дисплей отображает: текущую дату и время, дату последней регенерации, диаграмма остаточной ёмкости, диаграмма скорости потока.
3019 | Управляющий клапан Canature BNT-951F filter | 49 287 | RUB | шт | Выполняет последовательно следующие операции: 1) рабочий режим; 2) обратная промывка; 3) прямая промывка. Клапан имеет русифицированное меню, цветной дисплей, герметичную электронную плату, набор дренажных ограничителей (11; 14; 17; 21gpm), верхнее распределительное устройство, 1” входное и выходное соединения. При отключении электричества, настройки сохраняются в течение 48 часов. Главный дисплей отображает: текущую дату и время, дату последней регенерации, диаграмма остаточной ёмкости, диаграмма скорости потока.
3019 | Клапан 3-х ходовой 2,0" MAV Clack | 29 621 | RUB | шт
3019 | Клапан 3-х ходовой WS15 BSPT Clack | 34 692 | RUB | шт
3019 | Клапан управления TT1CI DNM I- E (12В, 50Гц, дуплекс, счетчик, таймер) VTT1CIDМE-03 Clack | 35 118 | RUB | шт | • Сервисный поток 114 л/мин (6,81 мкуб/час), поток на обратную промывку 61 л/мин (3,6 мкуб/час) с установленными счетчиком и байпасом. • Моноблочная электронная панель с легким фронтальным доступом. • Четыре режима работы: немедленная регенерация по сигналу счетчика, отложенная регенерация по сигналу счетчика, отложенная регенерация по сигналу таймера и регенерация по сигналу от внешнего дифференциального датчика давления. • Измерения в ppm, Французских или Немецких градусах жесткости, кубических метрах, 24-й режим часов. • Полностью перепрограммируемый цикл регенерации с девятью режимами. • Изменяемая продолжительность циклов промывки. • Возможность принудительной промывки от 1 до 28 дней. • Возможность работы с баллонами диаметром до 21” по сервисным расходам и на обратную промывку • Регенерация потоком вверх/вниз. • Настройки системы и данные о работе системы сохраняются в энергонезависимой памяти. • Литиевая батарейка для сохранения настроек в течении 24 часов при отключении внешнего питания. • Сетевой адаптер, устанавливаемый для обеспечения безопасной эксплуатации, с выходным напряжением питания 12 В упрощает установку. • Конструкция клапана управления обеспечивает оптимальный сервисный режим и режим обратной промывки. • Возможность заполнения реагентного бака обработанной или сырой водой. • Сигнализация о низком уровне соли в баке. • Запатентованный блок распределительных колец, патент 6,402,944. • Запатентованный линейно перемещающийся пистон, патент 6,444,127. • Запатентованный «тихий» контроллер дренажной линии, патент 6,776,901. • Надежный и проверенный привод распределителя. Спецификация: • Входное/выходной присоединение: ¾ “-11/2 “. • Количество режимов цикла регенерации: до 9. • Материал корпуса: Noryl или аналог. • Тип регенерации: поток вверх/вниз. • Возможные расходы: • Сервис (падение давления 1 Бар с учетом байпаса и счетчика): 114 л/мин (6,81 мкуб/час). • Обратная промывка (падение давления 1,7 Бар с учетом байпаса)*: 61л/мин (3,63 мкуб/час). • Рабочее давление, минимум/максимум: 1,4-8,6 Бар. • Рабочая температура, минимум/максимум: 4-43 С. • Счетчик: • Погрешность измерения: ±5%. • Диапазон замеряемых расходов: 0,95…102 л/мин. • Диапазон измеряемой емкости: 0,02…5700 м 3. • Суммарный счетчик обработанной воды: 0,001…99 999 м 3 • Габариты и присоединения: • Подключение распределительной системы: 1,05”OD. • Дренажная линия: ¾ “ или 1”. • Солезаборная линия: 3/8” или ½ “. • Монтажная база: 2 ½ “ – 8NPSM. • Высота от верха баллона: 187 мм. • Вес нетто: 7,25 кг. • Электрические характеристики: • Сетевые напряжение питания и частота: ~230 В 50 Гц . • Напряжение питания блока управления:~12В. • Потребляемый ток: 500 мА. Применение клапана: • Умягчитель: 6”-21”. • Фильтр*: 6”-16”. Этапы цикла регенерации: 1. Обратная промывка: 1-120 мин. 2. Быстрая промывка: 1-120 мин. 3. Пауза (сервис): 1-480 мин. 4. Засолка (прямоточная): 1-180 мин. 5. Засолка (противоточная): 1-180 мин. 6. Заполнение реагентного бака (умягчитель): 0,05-95,0 кг. 7. Заполнение реагентного бака (фильтр): 0,05-95,0 л. Возможное исполнение: без солезаборной линии, с адаптированной к эксплуатации вне помещения крышкой. Совместим с типичными концентрациями следующих химических соединений: хлорид натрия, хлорид калия, перманганат калия, бисульфит натрия, хлор и хлорамины.
3019 | Клапан управления WS15"CI BWM I- Z (12В, 50Гц, таймер, счетчик) Clack | 71 410 | RUB | шт | • 1,5" блок управления для верхнего монтажа, разработанный для среднего коммерческого и промышленного применения. • Корпус блока изготовлен из бессвинцовой бронзы. • Недорогой внешний счетчик обрабатываемой воды. • Потоки воды при фильтрации до 227 л/мин, а при обратной промывке 189 л/мин. • Моноблочная электронная панель с легким фронтальным доступом. • Передняя панель отображает время, количество дней до ближайшей регенерации, оставшуюся емкость и текущий расход обрабатываемой воды. • Четыре режима работы: • немедленная регенерация по сигналу счетчика, • отложенная регенерация по сигналу счетчика, • отложенная регенерация по сигналу таймера, • регенерация по сигналу от внешнего дифференциального датчика давления. • Программирование в мг/л, французских градусах, немецких градусах или кубических метрах. • Программируемое время режимов регенерации. • Возможность принудительного запуска регенерации с установкой 1…28 дней. • Сетевой адаптер, устанавливаемый для обеспечения безопасной эксплуатации, с выходным напряжением питания 12 В упрощает установку. • Наполнение реагентного бака обработанной водой. • Индикатор низкого уровня соли. • Встроенный аккумулятор поддерживает работу часов при отключении питающей энергии на срок до 2 часов. • 24-часовые часы • Надёжный и проверенный привод распределителя. Спецификация: • Входное/выходной присоединение: 1 1/2 ". • Количество режимов цикла регенерации: до 9. • Материал корпуса: бессвинцовая бронза. • Тип регенерации: поток вниз. • Возможные расходы: • Сервис (падение давления 1 бар с учетом байпаса и счетчика: 227 л/мин. • Обратная промывка (падение давления 1,7 бар с учетом байпаса и счетчика): 189 л/мин. • Рабочее давление, минимум/максимум: 1,4-8,6 бар. • Рабочая температура, минимум/максимум: 4-43 °С. • Счетчик: • Погрешность измерения: ±5%. • Диапазон замеряемых расходов: 2-227 л/мин. • Диапазон отмечаемой емкости: 0,02-2000 м 3. • Счетчик обработанной воды: 1-99999 м 3. • Габариты и присоединения: • Подключение распределительной системы: 1,5" (50 мм) гладкая труба. • Дренажная линия: 1". • Солезаборная линия: 3/4 " резьба или 1/2 ", полимерная трубка (через адаптер). • Монтажная база: 4". • Высота от верха баллона: 191 мм. • Вес нетто: 9,5 кг. • Электрические характеристики: • Сетевые напряжение питания и частота: ~230 В 50 Гц. • Напряжение питания блока управления: ~12 В. • Потребляемый ток: 500 мА. Применение клапана: • Умягчитель: 12"-24". • Фильтр*: 12"-30". Этапы цикла регенерации (заводские настройки). Выбор до 9 последовательных этапов цикла регенерации в любой последовательности с широким диапазоном настройки возможной продолжительности этапов. • Обратная промывка: 1-120 мин. • Прямая промывка: 1-120 мин. • Пауза (сервис): 1-480 мин. • Засолка: 1-180 мин. • Наполнение реагентного бака (умягчитель): 0,05-95,00 кг. • Наполнение реагентного бака (фильтр): 0,05-95 л. Возможное исполнение: без солезаборной линии, с адаптированной к эксплуатации вне помещения крышкой. Совместим с типичными концентрациями следующих химических соединений: хлорид натрия, хлорид калия, перманганат калия, бисульфит натрия, хлор и хлорамины. * Размеры баллона фильтров определены из расчета потребного расхода для обратной промывки 10 gpm/ft 2 (407 л/мин/м 2 ).
3019 | Клапан управления WS2" CI BWTZ (12В, 50Гц, таймер, для фильтров с обратной промывкой) Clack | 71 624 | RUB | шт | • 2" блок управления для верхнего монтажа, разработанный для коммерческого и промышленного применения. • Корпус блока изготовлен из бессвинцовой бронзы. • Недорогой внешний счетчик обрабатываемой воды из нержавеющей стали(Опция). • Потоки воды при фильтрации до 26,1 м3/час, а при обратной промывке 18,2 м3/час • Твердотельный управляющий микропроцессор с управлением с панели. • Моноблочная электронная панель с легким фронтальным доступом Передняя панель отображает время, количество дней до ближайшей регенерации, оставшуюся емкость и текущий расход обрабатываемой воды. • Четыре режима работы: • немедленная регенерация по сигналу счетчика, • отложенная регенерация по сигналу счетчика, • отложенная регенерация по сигналу таймера, • регенерация по сигналу от внешнего дифференциального датчика давления. • Программирование в мг/л, французских градусах, немецких градусах или кубических метрах. • Программируемое время режимов регенерации. • Возможность принудительного запуска регенерации с установкой 1-28 дней. • Сетевой адаптер, устанавливаемый для обеспечения безопасной эксплуатации, с выходным напряжением питания 12 В упрощает установку. • Наполнение реагентного бака обработанной водой. • Встроенный аккумулятор поддерживает работу часов при отключении питающей энергии на срок до 2 часов. • 24-часовые часы • Надёжный и проверенный привод распределителя. Спецификация: • Входное/выходной присоединение: 2 BSPT or NPT ". • Количество режимов цикла регенерации: до 9. • Материал корпуса: бессвинцовая бронза. • Тип регенерации: поток вниз. • Возможные расходы: • Сервис (падение давления 1 бар с учетом байпаса и счетчика: 26,1 м3/ч. • Обратная промывка (падение давления 1,7 бар с учетом байпаса и счетчика): 18,2 м3/час. • Рабочее давление, минимум/максимум: 1,4-8,6 бар. • Рабочая температура, минимум/максимум: 4-43 °С. • Счетчик: • Погрешность измерения: ±5%. • Диапазон замеряемых расходов: 5,7-568 л/мин. • Диапазон отмечаемой емкости: 0,02-5700 м 3. • Счетчик обработанной воды: 1-99999 м 3. • Габариты и присоединения: • Подключение распределительной системы: 50mm OD для BSPT, 1.90” OD (1.5" NPS) для NPT. • Дренажная линия: 1.5” NPT. • Солезаборная линия: 1”, 3/4 " резьба или 1/2 ", полимерная трубка (через адаптер). • Монтажная база: 4” - 8 UN. • Высота от верха баллона: 216 мм. • Вес нетто: 13 кг. • Электрические характеристики: • Сетевые напряжение питания и частота: ~230 В 50 Гц. • Напряжение питания блока управления: ~12 В. • Потребляемый ток: 500 мА. Применение клапана: • Умягчитель: 12"-48". • Фильтр*: 12"-36". Этапы цикла регенерации (заводские настройки). Выбор до 9 последовательных этапов цикла регенерации в любой последовательности с широким диапазоном настройки возможной продолжительности этапов. • Обратная промывка: 1-120 мин. • Прямая промывка: 1-120 мин. • Пауза (сервис): 1-480 мин. • Засолка: 1-180 мин. • Наполнение реагентного бака (умягчитель): 0, 1-99,00 мин. • Наполнение реагентного бака (фильтр): 0,1-99 мин. Возможное исполнение: без солезаборной линии, с адаптированной к эксплуатации вне помещения крышкой. Совместим с типичными концентрациями следующих химических соединений: хлорид натрия, хлорид калия, перманганат калия, бисульфит натрия, хлор и хлорамины. * Размеры баллона фильтров определены из расчета потребного расхода для обратной промывки 10 gpm/ft 2 (407 л/мин/м 2 ).
3019 | Клапан управления WS15"CI DNM I-E (12В, 50Гц, таймер, счетчик) Clack | 72 158 | RUB | шт | • 1,5" блок управления для верхнего монтажа, разработанный для среднего коммерческого и промышленного применения. • Корпус блока изготовлен из бессвинцовой бронзы. • Недорогой внешний счетчик обрабатываемой воды. • Потоки воды при фильтрации до 227 л/мин, а при обратной промывке 189 л/мин. • Моноблочная электронная панель с легким фронтальным доступом. • Передняя панель отображает время, количество дней до ближайшей регенерации, оставшуюся емкость и текущий расход обрабатываемой воды. • Четыре режима работы: • немедленная регенерация по сигналу счетчика, • отложенная регенерация по сигналу счетчика, • отложенная регенерация по сигналу таймера, • регенерация по сигналу от внешнего дифференциального датчика давления. • Программирование в мг/л, французских градусах, немецких градусах или кубических метрах. • Программируемое время режимов регенерации. • Возможность принудительного запуска регенерации с установкой 1…28 дней. • Сетевой адаптер, устанавливаемый для обеспечения безопасной эксплуатации, с выходным напряжением питания 12 В упрощает установку. • Наполнение реагентного бака обработанной водой. • Индикатор низкого уровня соли. • Встроенный аккумулятор поддерживает работу часов при отключении питающей энергии на срок до 2 часов. • 24-часовые часы • Надёжный и проверенный привод распределителя. Спецификация: • Входное/выходной присоединение: 1 1/2 ". • Количество режимов цикла регенерации: до 9. • Материал корпуса: бессвинцовая бронза. • Тип регенерации: поток вниз. • Возможные расходы: • Сервис (падение давления 1 бар с учетом байпаса и счетчика: 227 л/мин. • Обратная промывка (падение давления 1,7 бар с учетом байпаса и счетчика): 189 л/мин. • Рабочее давление, минимум/максимум: 1,4-8,6 бар. • Рабочая температура, минимум/максимум: 4-43 °С. • Счетчик: • Погрешность измерения: ±5%. • Диапазон замеряемых расходов: 2-227 л/мин. • Диапазон отмечаемой емкости: 0,02-2000 м 3. • Счетчик обработанной воды: 1-99999 м 3. • Габариты и присоединения: • Подключение распределительной системы: 1,5" (50 мм) гладкая труба. • Дренажная линия: 1". • Солезаборная линия: 3/4 " резьба или 1/2 ", полимерная трубка (через адаптер). • Монтажная база: 4". • Высота от верха баллона: 191 мм. • Вес нетто: 9,5 кг. • Электрические характеристики: • Сетевые напряжение питания и частота: ~230 В 50 Гц. • Напряжение питания блока управления: ~12 В. • Потребляемый ток: 500 мА. Применение клапана: • Умягчитель: 12"-24". • Фильтр*: 12"-30". Этапы цикла регенерации (заводские настройки). Выбор до 9 последовательных этапов цикла регенерации в любой последовательности с широким диапазоном настройки возможной продолжительности этапов. • Обратная промывка: 1-120 мин. • Прямая промывка: 1-120 мин. • Пауза (сервис): 1-480 мин. • Засолка: 1-180 мин. • Наполнение реагентного бака (умягчитель): 0,05-95,00 кг. • Наполнение реагентного бака (фильтр): 0,05-95 л. Возможное исполнение: без солезаборной линии, с адаптированной к эксплуатации вне помещения крышкой. Совместим с типичными концентрациями следующих химических соединений: хлорид натрия, хлорид калия, перманганат калия, бисульфит натрия, хлор и хлорамины. * Размеры баллона фильтров определены из расчета потребного расхода для обратной промывки 10 gpm/ft 2 (407 л/мин/м 2 ).
3019 | Клапан управления WS2" CI BWMZ (12В, 50Гц, таймер, счетчик для фильтров с обратной промывкой) Clack | 95 747 | RUB | шт | • 2" блок управления для верхнего монтажа, разработанный для коммерческого и промышленного применения. • Корпус блока изготовлен из бессвинцовой бронзы. • Недорогой внешний счетчик обрабатываемой воды из нержавеющей стали(Опция). • Потоки воды при фильтрации до 26,1 м3/час, а при обратной промывке 18,2 м3/час • Твердотельный управляющий микропроцессор с управлением с панели. • Моноблочная электронная панель с легким фронтальным доступом Передняя панель отображает время, количество дней до ближайшей регенерации, оставшуюся емкость и текущий расход обрабатываемой воды. • Четыре режима работы: • немедленная регенерация по сигналу счетчика, • отложенная регенерация по сигналу счетчика, • отложенная регенерация по сигналу таймера, • регенерация по сигналу от внешнего дифференциального датчика давления. • Программирование в мг/л, французских градусах, немецких градусах или кубических метрах. • Программируемое время режимов регенерации. • Возможность принудительного запуска регенерации с установкой 1-28 дней. • Сетевой адаптер, устанавливаемый для обеспечения безопасной эксплуатации, с выходным напряжением питания 12 В упрощает установку. • Наполнение реагентного бака обработанной водой. • Встроенный аккумулятор поддерживает работу часов при отключении питающей энергии на срок до 2 часов. • 24-часовые часы • Надёжный и проверенный привод распределителя. Спецификация: • Входное/выходной присоединение: 2 BSPT or NPT ". • Количество режимов цикла регенерации: до 9. • Материал корпуса: бессвинцовая бронза. • Тип регенерации: поток вниз. • Возможные расходы: • Сервис (падение давления 1 бар с учетом байпаса и счетчика: 26,1 м3/ч. • Обратная промывка (падение давления 1,7 бар с учетом байпаса и счетчика): 18,2 м3/час. • Рабочее давление, минимум/максимум: 1,4-8,6 бар. • Рабочая температура, минимум/максимум: 4-43 °С. • Счетчик: • Погрешность измерения: ±5%. • Диапазон замеряемых расходов: 5,7-568 л/мин. • Диапазон отмечаемой емкости: 0,02-5700 м 3. • Счетчик обработанной воды: 1-99999 м 3. • Габариты и присоединения: • Подключение распределительной системы: 50mm OD для BSPT, 1.90” OD (1.5" NPS) для NPT. • Дренажная линия: 1.5” NPT. • Солезаборная линия: 1”, 3/4 " резьба или 1/2 ", полимерная трубка (через адаптер). • Монтажная база: 4” - 8 UN. • Высота от верха баллона: 216 мм. • Вес нетто: 13 кг. • Электрические характеристики: • Сетевые напряжение питания и частота: ~230 В 50 Гц. • Напряжение питания блока управления: ~12 В. • Потребляемый ток: 500 мА. Применение клапана: • Умягчитель: 12"-48". • Фильтр*: 12"-36". Этапы цикла регенерации (заводские настройки). Выбор до 9 последовательных этапов цикла регенерации в любой последовательности с широким диапазоном настройки возможной продолжительности этапов. • Обратная промывка: 1-120 мин. • Прямая промывка: 1-120 мин. • Пауза (сервис): 1-480 мин. • Засолка: 1-180 мин. • Наполнение реагентного бака (умягчитель): 0, 1-99,00 мин. • Наполнение реагентного бака (фильтр): 0,1-99 мин. Возможное исполнение: без солезаборной линии, с адаптированной к эксплуатации вне помещения крышкой. Совместим с типичными концентрациями следующих химических соединений: хлорид натрия, хлорид калия, перманганат калия, бисульфит натрия, хлор и хлорамины. * Размеры баллона фильтров определены из расчета потребного расхода для обратной промывки 10 gpm/ft 2 (407 л/мин/м 2 ).
3019 | Клапан управления WS125CI DNM I- F( 12В, 50Гц, счетчик, таймер) Clack | 21 829 | RUB | шт | • Моноблочная электронная панель с легким фронтальным доступом. • Три режима работы: • немедленная регенерация по сигналу счетчика, • отложенная регенерация по сигналу счетчика, • отложенная регенерация по сигналу таймера. • Программирование в мг/л, французских градусах, немецких градусах или кубических метрах. • Полностью программируемый цикл регенерации с любой последовательностью его режимов (до 9 режимов). • Программируемое время режимов регенерации. • Возможность принудительного запуска регенерации с установкой 1-28 дней. • Возможность работы с баллонами диаметром до 22" по сервисным расходам и на обратную промывку. • Регенерация потоком вниз. • Хранение настроек системных и рабочих данных в энергонезависимой памяти. • Встроенный аккумулятор поддерживает работу часов при отключении питающей энергии на срок до 24 часов. • Сетевой адаптер, устанавливаемый для обеспечения безопасной эксплуатации, с выходным напряжением питания 12 В упрощает установку. • Клапан управления разработан с учетом оптимизации сервисных потоков и потоков на обратную промывку. • Наполнение реагентного бака обработанной водой. • Возможна установка подмешивающего клапана. • Индикатор низкого уровня соли. • 24-часовые часы. • Надежный и проверенный привод распределителя. Спецификация: • Входное/выходной присоединение: 3/4 "-1 1/4 ". • Количество режимов цикла регенерации: до 9. • Материал корпуса: Noryl или аналог. • Тип регенерации: поток вниз. • Возможные расходы: • Сервис (падение давления 1 бар с учетом байпаса и счетчика): 129 л/мин. • Обратная промывка (падение давления 1,7 бар с учетом байпаса и счетчика): 121** л/мин. • Рабочее давление, минимум/максимум: 1,4-8,6 бар. • Рабочая температура, минимум/максимум: 4-43 °С. • Счетчик: • Погрешность измерения: ±5%. • Диапазон замеряемых расходов: 1-129 л/мин. • Диапазон отмечаемой емкости: 0,02-325 м 3. • Счетчик обработанной воды: 1-99999 м 3. • Габариты и присоединения: • Подключение распределительной системы: 1,32" или 32 мм, гладкая труба. • Дренажная линия : 3/4 " или 1". • Солезаборная линия: 3/8 " или 1/2 ", полимерная трубка. • Монтажная база: 2 1/2 ". • Высота от верха баллона: 187 мм. • Вес нетто: 2 кг. • Электрические характеристики: • Сетевые напряжение питания и частота: ~230 В 50 Гц. • Напряжение питания блока управления: ~12 В. • Потребляемый ток: 500 мА. Применение клапана: • Умягчитель: 6"-22". • Фильтр*: 6"-22". Этапы цикла регенерации (заводские настройки).Выбор до 9 последовательных этапов цикла регенерации в любой последовательности с широким диапазоном настройки возможной продолжительности этапов. • Обратная промывка: 1-120 мин. • Прямая промывка: 1-120 мин. • Пауза (сервис):1-480 мин. • Засолка: 1-180 мин. • Наполнение реагентного бака (умягчитель): 0,05-95,00 кг. • Наполнение реагентного бака (фильтр): 0,05-95,00 л. Возможное исполнение: без солезаборной линии, с байпасом, с адаптированной кэксплуатации вне помещения крышкой. Совместим с типичными концентрациями следующих химических соединений: хлорид натрия, хлорид калия, перманганат калия, бисульфит натрия, хлор и хлорамины. * Размеры баллона фильтров определены из расчета потребного расхода для обратной промывки 10 gpm/ft 2 (407 л/мин/м 2 ). ** Достигнуто с использованием внешнего ограничителя потока дренажной линии.
3019 | Клапан управления WS125CI BWM I- Z ( 12В, 50Гц, таймер, счетчик) Clack | 20 921 | RUB | шт | • Моноблочная электронная панель с легким фронтальным доступом. • Три режима работы: • немедленная регенерация по сигналу счетчика, • отложенная регенерация по сигналу счетчика, • отложенная регенерация по сигналу таймера. • Программирование в мг/л, французских градусах, немецких градусах или кубических метрах. • Полностью программируемый цикл регенерации с любой последовательностью его режимов (до 9 режимов). • Программируемое время режимов регенерации. • Возможность принудительного запуска регенерации с установкой 1-28 дней. • Возможность работы с баллонами диаметром до 22" по сервисным расходам и на обратную промывку. • Регенерация потоком вниз. • Хранение настроек системных и рабочих данных в энергонезависимой памяти. • Встроенный аккумулятор поддерживает работу часов при отключении питающей энергии на срок до 24 часов. • Сетевой адаптер, устанавливаемый для обеспечения безопасной эксплуатации, с выходным напряжением питания 12 В упрощает установку. • Клапан управления разработан с учетом оптимизации сервисных потоков и потоков на обратную промывку. • Наполнение реагентного бака обработанной водой. • Возможна установка подмешивающего клапана. • Индикатор низкого уровня соли. • 24-часовые часы. • Надежный и проверенный привод распределителя. Спецификация: • Входное/выходной присоединение: 3/4 "-1 1/4 ". • Количество режимов цикла регенерации: до 9. • Материал корпуса: Noryl или аналог. • Тип регенерации: поток вниз. • Возможные расходы: • Сервис (падение давления 1 бар с учетом байпаса и счетчика): 129 л/мин. • Обратная промывка (падение давления 1,7 бар с учетом байпаса и счетчика): 121** л/мин. • Рабочее давление, минимум/максимум: 1,4-8,6 бар. • Рабочая температура, минимум/максимум: 4-43 °С. • Счетчик: • Погрешность измерения: ±5%. • Диапазон замеряемых расходов: 1-129 л/мин. • Диапазон отмечаемой емкости: 0,02-325 м 3. • Счетчик обработанной воды: 1-99999 м 3. • Габариты и присоединения: • Подключение распределительной системы: 1,32" или 32 мм, гладкая труба. • Дренажная линия : 3/4 " или 1". • Солезаборная линия: 3/8 " или 1/2 ", полимерная трубка. • Монтажная база: 2 1/2 ". • Высота от верха баллона: 187 мм. • Вес нетто: 2 кг. • Электрические характеристики: • Сетевые напряжение питания и частота: ~230 В 50 Гц. • Напряжение питания блока управления: ~12 В. • Потребляемый ток: 500 мА. Применение клапана: • Умягчитель: 6"-22". • Фильтр*: 6"-22". Этапы цикла регенерации (заводские настройки).Выбор до 9 последовательных этапов цикла регенерации в любой последовательности с широким диапазоном настройки возможной продолжительности этапов. • Обратная промывка: 1-120 мин. • Прямая промывка: 1-120 мин. • Пауза (сервис):1-480 мин. • Засолка: 1-180 мин. • Наполнение реагентного бака (умягчитель): 0,05-95,00 кг. • Наполнение реагентного бака (фильтр): 0,05-95,00 л. Возможное исполнение: без солезаборной линии, с байпасом, с адаптированной кэксплуатации вне помещения крышкой. Совместим с типичными концентрациями следующих химических соединений: хлорид натрия, хлорид калия, перманганат калия, бисульфит натрия, хлор и хлорамины. * Размеры баллона фильтров определены из расчета потребного расхода для обратной промывки 10 gpm/ft 2 (407 л/мин/м 2 ). ** Достигнуто с использованием внешнего ограничителя потока дренажной линии.
3019 | Клапан управления WS125CI BWT I- Z ( 12В, 50Гц, таймер) Clack | 20 068 | RUB | шт | • Моноблочная электронная панель с легким фронтальным доступом. • Три режима работы: • немедленная регенерация по сигналу счетчика, • отложенная регенерация по сигналу счетчика, • отложенная регенерация по сигналу таймера. • Программирование в мг/л, французских градусах, немецких градусах или кубических метрах. • Полностью программируемый цикл регенерации с любой последовательностью его режимов (до 9 режимов). • Программируемое время режимов регенерации. • Возможность принудительного запуска регенерации с установкой 1-28 дней. • Возможность работы с баллонами диаметром до 22" по сервисным расходам и на обратную промывку. • Регенерация потоком вниз. • Хранение настроек системных и рабочих данных в энергонезависимой памяти. • Встроенный аккумулятор поддерживает работу часов при отключении питающей энергии на срок до 24 часов. • Сетевой адаптер, устанавливаемый для обеспечения безопасной эксплуатации, с выходным напряжением питания 12 В упрощает установку. • Клапан управления разработан с учетом оптимизации сервисных потоков и потоков на обратную промывку. • Наполнение реагентного бака обработанной водой. • Возможна установка подмешивающего клапана. • Индикатор низкого уровня соли. • 24-часовые часы. • Надежный и проверенный привод распределителя. Спецификация: • Входное/выходной присоединение: 3/4 "-1 1/4 ". • Количество режимов цикла регенерации: до 9. • Материал корпуса: Noryl или аналог. • Тип регенерации: поток вниз. • Возможные расходы: • Сервис (падение давления 1 бар с учетом байпаса и счетчика): 129 л/мин. • Обратная промывка (падение давления 1,7 бар с учетом байпаса и счетчика): 121** л/мин. • Рабочее давление, минимум/максимум: 1,4-8,6 бар. • Рабочая температура, минимум/максимум: 4-43 °С. • Счетчик: • Погрешность измерения: ±5%. • Диапазон замеряемых расходов: 1-129 л/мин. • Диапазон отмечаемой емкости: 0,02-325 м 3. • Счетчик обработанной воды: 1-99999 м 3. • Габариты и присоединения: • Подключение распределительной системы: 1,32" или 32 мм, гладкая труба. • Дренажная линия : 3/4 " или 1". • Солезаборная линия: 3/8 " или 1/2 ", полимерная трубка. • Монтажная база: 2 1/2 ". • Высота от верха баллона: 187 мм. • Вес нетто: 2 кг. • Электрические характеристики: • Сетевые напряжение питания и частота: ~230 В 50 Гц. • Напряжение питания блока управления: ~12 В. • Потребляемый ток: 500 мА. Применение клапана: • Умягчитель: 6"-22". • Фильтр*: 6"-22". Этапы цикла регенерации (заводские настройки).Выбор до 9 последовательных этапов цикла регенерации в любой последовательности с широким диапазоном настройки возможной продолжительности этапов. • Обратная промывка: 1-120 мин. • Прямая промывка: 1-120 мин. • Пауза (сервис):1-480 мин. • Засолка: 1-180 мин. • Наполнение реагентного бака (умягчитель): 0,05-95,00 кг. • Наполнение реагентного бака (фильтр): 0,05-95,00 л. Возможное исполнение: без солезаборной линии, с байпасом, с адаптированной кэксплуатации вне помещения крышкой. Совместим с типичными концентрациями следующих химических соединений: хлорид натрия, хлорид калия, перманганат калия, бисульфит натрия, хлор и хлорамины. * Размеры баллона фильтров определены из расчета потребного расхода для обратной промывки 10 gpm/ft 2 (407 л/мин/м 2 ). ** Достигнуто с использованием внешнего ограничителя потока дренажной линии.
3019 | Клапан управления WS1CI DNM I- E MV (12В, 50Гц, для умягчителя, счетчик, таймер) Clack | 19 961 | RUB | шт | • Моноблочная электронная панель с легким фронтальным доступом. • Три режима работы: • немедленная регенерация по сигналу счетчика, • отложенная регенерация по сигналу счетчика, • отложенная регенерация по сигналу таймера. • Программирование в мг/л, французских градусах, немецких градусах или кубических метрах. • Полностью программируемый цикл регенерации с любой последовательностью его режимов (до 9 режимов). • Программируемое время режимов регенерации. • Возможность принудительного запуска регенерации с установкой 1-28 дней. • Возможность работы с баллонами диаметром до 22" по сервисным расходам и на обратную промывку. • Возможность выбора типа регенерации (вверх или вниз). • Хранение настроек системных и рабочих данных в энергонезависимой памяти. • Встроенный аккумулятор поддерживает работу часов при отключении питающей энергии на срок до 48 часов. • Сетевой адаптер, устанавливаемый для обеспечения безопасной эксплуатации, с выходным напряжением питания 12 В упрощает установку. • Клапан управления разработан с учетом оптимизации сервисных потоков и потоков на обратную промывку. • Наполнение реагентного бака обработанной водой. • Возможна установка подмешивающего клапана. • Индикатор низкого уровня соли. • 24-часовые часы. • Надежный и проверенный привод распределителя. Спецификация: • Входное/выходной присоединение: 1". • Количество режимов цикла регенерации до 9. • Материал корпуса: норил или аналог. • Тип регенерации: поток вверх, поток вниз. • Возможные расходы: • Сервис (падение давления 1 бар с учетом байпаса и счетчика): 102 л/мин. • Обратная промывка (падение давления 1,7 бар с учетом байпаса и счетчика): 102 л/мин. • Рабочее давление, минимум/максимум: 1,4-8,6 бар. • Рабочая температура минимум/максимум: 4-43 °С. • Счетчик: • Погрешность измерения: ±5%. • Диапазон замеряемых расходов: 1-102 л/мин. • Диапазон отмечаемой емкости: 0,02-325 м 3. • Счетчик обработанной воды: 1-99999 м 3. • Габариты и присоединения: • Подключение распределительной системы: 1,05" гладкая труба. • Дренажная линия: 3/4 " или 1". • Солезаборная линия: 3/8 " или 1/2 "полимерная трубка. • Монтажная база: 2 1/2". • Высота от верха баллона: 187 мм. • Вес нетто: 2 кг. • Электрические характеристики: • Сетевые напряжение питания и частота: ~230 В 50 Гц. • Напряжение питания блока управления: ~12 В. • Потребляемый ток: 500 мА. Применение клапана: • Умягчитель : 6"-22" • Фильтр* : 6"-22" Этапы цикла регенерации (заводские настройки) • Обратная промывка: 1-120 мин. • Прямая промывка: 1-120 мин. • Пауза (сервис): 1-480 мин. • Засолка: 1-180 мин. • Наполнение реагентного бака (умягчитель): 0,05-95,00 кг. • Наполнение реагентного бака (фильтр): 0,05-95,00 л. Возможное исполнение: Без солезаборной линии, с байпасом, с адаптированной к эксплуатации вне помещения крышкой Совместим с типичными концентрациями следующих химических соединений: хлорид натрия, хлорид калия, перманганат калия, бисульфит натрия, хлор и хлорамины * Размеры баллона фильтров определены из расчета потребного расхода для обратной промывки 10 gpm/ft.
3019 | Клапан управления WS1CI DNM I- E (12В, 50Гц, счетчик, таймер) V1CIDМE-03 Clack | 18 680 | RUB | шт | • Моноблочная электронная панель с легким фронтальным доступом. • Три режима работы: • немедленная регенерация по сигналу счетчика, • отложенная регенерация по сигналу счетчика, • отложенная регенерация по сигналу таймера. • Программирование в мг/л, французских градусах, немецких градусах или кубических метрах. • Полностью программируемый цикл регенерации с любой последовательностью его режимов (до 9 режимов). • Программируемое время режимов регенерации. • Возможность принудительного запуска регенерации с установкой 1-28 дней. • Возможность работы с баллонами диаметром до 22" по сервисным расходам и на обратную промывку. • Возможность выбора типа регенерации (вверх или вниз). • Хранение настроек системных и рабочих данных в энергонезависимой памяти. • Встроенный аккумулятор поддерживает работу часов при отключении питающей энергии на срок до 48 часов. • Сетевой адаптер, устанавливаемый для обеспечения безопасной эксплуатации, с выходным напряжением питания 12 В упрощает установку. • Клапан управления разработан с учетом оптимизации сервисных потоков и потоков на обратную промывку. • Наполнение реагентного бака обработанной водой. • Возможна установка подмешивающего клапана. • Индикатор низкого уровня соли. • 24-часовые часы. • Надежный и проверенный привод распределителя. Спецификация: • Входное/выходной присоединение: 1". • Количество режимов цикла регенерации до 9. • Материал корпуса: норил или аналог. • Тип регенерации: поток вверх, поток вниз. • Возможные расходы: • Сервис (падение давления 1 бар с учетом байпаса и счетчика): 102 л/мин. • Обратная промывка (падение давления 1,7 бар с учетом байпаса и счетчика): 102 л/мин. • Рабочее давление, минимум/максимум: 1,4-8,6 бар. • Рабочая температура минимум/максимум: 4-43 °С. • Счетчик: • Погрешность измерения: ±5%. • Диапазон замеряемых расходов: 1-102 л/мин. • Диапазон отмечаемой емкости: 0,02-325 м 3. • Счетчик обработанной воды: 1-99999 м 3. • Габариты и присоединения: • Подключение распределительной системы: 1,05" гладкая труба. • Дренажная линия: 3/4 " или 1". • Солезаборная линия: 3/8 " или 1/2 "полимерная трубка. • Монтажная база: 2 1/2". • Высота от верха баллона: 187 мм. • Вес нетто: 2 кг. • Электрические характеристики: • Сетевые напряжение питания и частота: ~230 В 50 Гц. • Напряжение питания блока управления: ~12 В. • Потребляемый ток: 500 мА. Применение клапана: • Умягчитель : 6"-22" • Фильтр* : 6"-22" Этапы цикла регенерации (заводские настройки) • Обратная промывка: 1-120 мин. • Прямая промывка: 1-120 мин. • Пауза (сервис): 1-480 мин. • Засолка: 1-180 мин. • Наполнение реагентного бака (умягчитель): 0,05-95,00 кг. • Наполнение реагентного бака (фильтр): 0,05-95,00 л. Возможное исполнение: Без солезаборной линии, с байпасом, с адаптированной к эксплуатации вне помещения крышкой Совместим с типичными концентрациями следующих химических соединений: хлорид натрия, хлорид калия, перманганат калия, бисульфит натрия, хлор и хлорамины * Размеры баллона фильтров определены из расчета потребного расхода для обратной промывки 10 gpm/ft.
3019 | Клапан управления WS1CI BWM I- Z ( 12В, 50Гц, счетчик, таймер, BW) Clack | 18 830. | RUB | шт | • Моноблочная электронная панель с легким фронтальным доступом. • Три режима работы: • немедленная регенерация по сигналу счетчика, • отложенная регенерация по сигналу счетчика, • отложенная регенерация по сигналу таймера. • Программирование в мг/л, французских градусах, немецких градусах или кубических метрах. • Полностью программируемый цикл регенерации с любой последовательностью его режимов (до 9 режимов). • Программируемое время режимов регенерации. • Возможность принудительного запуска регенерации с установкой 1-28 дней. • Возможность работы с баллонами диаметром до 22" по сервисным расходам и на обратную промывку. • Возможность выбора типа регенерации (вверх или вниз). • Хранение настроек системных и рабочих данных в энергонезависимой памяти. • Встроенный аккумулятор поддерживает работу часов при отключении питающей энергии на срок до 48 часов. • Сетевой адаптер, устанавливаемый для обеспечения безопасной эксплуатации, с выходным напряжением питания 12 В упрощает установку. • Клапан управления разработан с учетом оптимизации сервисных потоков и потоков на обратную промывку. • Наполнение реагентного бака обработанной водой. • Возможна установка подмешивающего клапана. • Индикатор низкого уровня соли. • 24-часовые часы. • Надежный и проверенный привод распределителя. Спецификация: • Входное/выходной присоединение: 1". • Количество режимов цикла регенерации до 9. • Материал корпуса: норил или аналог. • Тип регенерации: поток вверх, поток вниз. • Возможные расходы: • Сервис (падение давления 1 бар с учетом байпаса и счетчика): 102 л/мин. • Обратная промывка (падение давления 1,7 бар с учетом байпаса и счетчика): 102 л/мин. • Рабочее давление, минимум/максимум: 1,4-8,6 бар. • Рабочая температура минимум/максимум: 4-43 °С. • Счетчик: • Погрешность измерения: ±5%. • Диапазон замеряемых расходов: 1-102 л/мин. • Диапазон отмечаемой емкости: 0,02-325 м 3. • Счетчик обработанной воды: 1-99999 м 3. • Габариты и присоединения: • Подключение распределительной системы: 1,05" гладкая труба. • Дренажная линия: 3/4 " или 1". • Солезаборная линия: 3/8 " или 1/2 "полимерная трубка. • Монтажная база: 2 1/2". • Высота от верха баллона: 187 мм. • Вес нетто: 2 кг. • Электрические характеристики: • Сетевые напряжение питания и частота: ~230 В 50 Гц. • Напряжение питания блока управления: ~12 В. • Потребляемый ток: 500 мА. Применение клапана: • Умягчитель : 6"-22" • Фильтр* : 6"-22" Этапы цикла регенерации (заводские настройки) • Обратная промывка: 1-120 мин. • Прямая промывка: 1-120 мин. • Пауза (сервис): 1-480 мин. • Засолка: 1-180 мин. • Наполнение реагентного бака (умягчитель): 0,05-95,00 кг. • Наполнение реагентного бака (фильтр): 0,05-95,00 л. Возможное исполнение: Без солезаборной линии, с байпасом, с адаптированной к эксплуатации вне помещения крышкой Совместим с типичными концентрациями следующих химических соединений: хлорид натрия, хлорид калия, перманганат калия, бисульфит натрия, хлор и хлорамины * Размеры баллона фильтров определены из расчета потребного расхода для обратной промывки 10 gpm/ft.
3019 | Клапан управления WS1CI BWT I- Z ( 12В, 50Гц, таймер) Clack | 17 599 | RUB | шт | • Моноблочная электронная панель с легким фронтальным доступом. • Три режима работы: • немедленная регенерация по сигналу счетчика, • отложенная регенерация по сигналу счетчика, • отложенная регенерация по сигналу таймера. • Программирование в мг/л, французских градусах, немецких градусах или кубических метрах. • Полностью программируемый цикл регенерации с любой последовательностью его режимов (до 9 режимов). • Программируемое время режимов регенерации. • Возможность принудительного запуска регенерации с установкой 1-28 дней. • Возможность работы с баллонами диаметром до 22" по сервисным расходам и на обратную промывку. • Возможность выбора типа регенерации (вверх или вниз). • Хранение настроек системных и рабочих данных в энергонезависимой памяти. • Встроенный аккумулятор поддерживает работу часов при отключении питающей энергии на срок до 48 часов. • Сетевой адаптер, устанавливаемый для обеспечения безопасной эксплуатации, с выходным напряжением питания 12 В упрощает установку. • Клапан управления разработан с учетом оптимизации сервисных потоков и потоков на обратную промывку. • Наполнение реагентного бака обработанной водой. • Возможна установка подмешивающего клапана. • Индикатор низкого уровня соли. • 24-часовые часы. • Надежный и проверенный привод распределителя. Спецификация: • Входное/выходной присоединение: 1". • Количество режимов цикла регенерации до 9. • Материал корпуса: норил или аналог. • Тип регенерации: поток вверх, поток вниз. • Возможные расходы: • Сервис (падение давления 1 бар с учетом байпаса и счетчика): 102 л/мин. • Обратная промывка (падение давления 1,7 бар с учетом байпаса и счетчика): 102 л/мин. • Рабочее давление, минимум/максимум: 1,4-8,6 бар. • Рабочая температура минимум/максимум: 4-43 °С. • Счетчик: • Погрешность измерения: ±5%. • Диапазон замеряемых расходов: 1-102 л/мин. • Диапазон отмечаемой емкости: 0,02-325 м 3. • Счетчик обработанной воды: 1-99999 м 3. • Габариты и присоединения: • Подключение распределительной системы: 1,05" гладкая труба. • Дренажная линия: 3/4 " или 1". • Солезаборная линия: 3/8 " или 1/2 "полимерная трубка. • Монтажная база: 2 1/2". • Высота от верха баллона: 187 мм. • Вес нетто: 2 кг. • Электрические характеристики: • Сетевые напряжение питания и частота: ~230 В 50 Гц. • Напряжение питания блока управления: ~12 В. • Потребляемый ток: 500 мА. Применение клапана: • Умягчитель : 6"-22" • Фильтр* : 6"-22" Этапы цикла регенерации (заводские настройки) • Обратная промывка: 1-120 мин. • Прямая промывка: 1-120 мин. • Пауза (сервис): 1-480 мин. • Засолка: 1-180 мин. • Наполнение реагентного бака (умягчитель): 0,05-95,00 кг. • Наполнение реагентного бака (фильтр): 0,05-95,00 л. Возможное исполнение: Без солезаборной линии, с байпасом, с адаптированной к эксплуатации вне помещения крышкой Совместим с типичными концентрациями следующих химических соединений: хлорид натрия, хлорид калия, перманганат калия, бисульфит натрия, хлор и хлорамины * Размеры баллона фильтров определены из расчета потребного расхода для обратной промывки 10 gpm/ft.
3019 | Клапан управления WS1TC BWT I- Z (таймер) Clack | 13 372 | RUB | шт | Возможность работы с баллонами диаметром до 22" по сервисным расходам и на обратную промывку • Моноблочная электронная панель с легким фронтальным доступом. • Дополнительная обратная промывка позволяет провести более эффективную и оптимальную регенерацию и очистку. • Регулировка периодичности промывок: 1…99 дней (стандартная установка), 1…7 дней (настраиваемая). • Регенерация потоком вниз. • На выбор 10 предварительно настроенных циклов регенерации. • Хранение настроек системных и рабочих данных в энергонезависимой памяти. • Сетевой адаптер, устанавливаемый для обеспечения безопасной эксплуатации, с выходным напряжением питания 12 В упрощает установку. • Клапан управления разработан с учетом оптимизации сервисных потоков и потоков на обратную промывку. • Наполнение реагентного бака обработанной водой. • Моноблочная электронная панель с легким фронтальным доступом. • Дополнительная обратная промывка позволяет провести более эффективную и оптимальную регенерацию и очистку. • Регулировка периодичности промывок: 1…99 дней (стандартная установка), 1…7 дней (настраиваемая). • Регенерация потоком вниз. • На выбор 10 предварительно настроенных циклов регенерации. • Хранение настроек системных и рабочих данных в энергонезависимой памяти. • Сетевой адаптер, устанавливаемый для обеспечения безопасной эксплуатации, с выходным напряжением питания 12 В упрощает установку. • Клапан управления разработан с учетом оптимизации сервисных потоков и потоков на обратную промывку. • Наполнение реагентного бака обработанной водой. Спецификация: • Входное/выходной присоединение: 1". • Количество режимов цикла регенерации: от 2 до 5. • Материал корпуса: норил. • Тип регенерации: поток вниз. • Возможные расходы. • Сервис (падение давления 1 бар с учетом байпаса и счетчика): 102 л/мин. • Обратная промывка (падение давления 1,7 бар с учетом байпаса и счетчика): 102 л/мин. • Рабочее давление, минимум/максимум: 1,4-8,6 бар. • Рабочая температура, минимум/максимум: 4-43 °С. Габариты и присоединения: • Подключение распределительной системы: 1,05", гладкая труба. • Дренажная линия: 3/4 " или 1". • Солезаборная линия: 3/8 " или 1/2 ", полимерная трубка. • Монтажная база: 2 1/2 ". • Высота от верха баллона: 187 мм. • Вес нетто: 2 кг. Электрические характеристики: • Сетевые напряжение питания и частота: ~230 В 50 Гц. • Напряжение питания блока управления: ~12 В. • Потребляемый ток: 500 мА. Применение клапана: • Умягчитель: 6"-22" • Фильтр*: 6"-22" Этапы цикла регенерации (заводские настройки) • Обратная промывка: 3-12 мин. • Засолка: 50-70 мин. • Вторая обратная промывка: 3-12 мин. • Прямая промывка: 3-8 мин. • Наполнение реагентного бака: как запрограммировано. Возможное исполнение: без солезаборной линии, с байпасом, с адаптированной к эксплуатации вне помещения крышкой. Совместим с типичными концентрациями следующих химических соединений: хлорид натрия, хлорид калия, перманганат калия, бисульфит натрия, хлор и хлорамины. * Размеры баллона фильтров определены из расчета потребного расхода для обратной промывки 10 gpm/ft
3019 | Клапан 3-х ходовой WS1/125 M-M Clack | 9 104 | RUB | шт
3019 | Клапан управления 2750 TC SOFTENER Fleck | 31 464 | RUB | шт | Клапан управления 2750 SXT Fleck. Дополнительная маркировка: - BW- электромеханический контроллер для фильтров с обратной промывкой, регенерация по времени; - CC- электромеханический контроллер для реагентных фильтров, регенерация по времени; - MI- электромеханический контроллер для реагентных фильтров, регенерация по счетчику; - SE, ET, NT- электронный контроллер для реагентных фильтров, регенерация по времени и счетчику. Описание: Производительный пятицикловый клапан для бытового и промышленного применения. Классические проверенные временем гидравлически сбалансированные золотник, и проточная часть для управления потоками и регенерацией. Отличная работа на производительностях до 6,6 м 3 /ч. Обеспечение расходов на обратную промывку при работе с умягчителями и фильтрами диаметром до 24". Модификации с 7 или 12 дневным таймером, счетчиком обработанной воды или ручным приводом. Клапан укомплектован пистоном, не пропускающим сырую воду во время регенерации (NHWB). СПЕЦИФИКАЦИЯ: - Материал клапана: норил. - Присоединение вход/выход: 1”. - Расход через клапан при перепаде давления 0,07 Бар: 5,0 gpm (1.13 м3/ч). - Количество циклов: 5. - Поток через клапан (давление на входе 3,5атм.): - Постоянный (при потере давления 1 атм) 19gpm (4,3 м3/ч). - Пиковый (при потере давления 1,7 атм.) 24gpm (5,4 м3/ч). - Максимальный поток на обратную промывку 17gpm (3,86 м3/ч). Регенерация: - Снизу вверх/ сверху вниз: возможно. - Настраиваемые параметры: возможно. - Максимальная продолжительность регенерации 164 минуты. - Погрешность счётчика при потоке 0,25gpm-15gpm (0,05-3,45 м3/ч): +/-5%. - Размер счётчика: - Стандартный: 125-2125 gals (0,5-8) м3. - Расширенный: 625-10525 gals (2,5-40) м3. Размеры: - Дистрибьютор: 1", наружный диаметр (1.050). - Дренажный выход: 1/2". - Линия забора реагента: 3/8". - Присоединение к баллону: 2 1/2". - Высота клапана над баллоном: 5 1/2 ". - Размеры баллонов: - Фильтры умягчители: 6"-16". - Фильтры обезжелезиватели: 6"-16". - Фильтры осадочные: 6"-16". - Фильтры угольные: 6"-16". - Фильтры нейтрализаторы: 6"-16". - Параметры электросети: 24,230V-50/60Hz. Давление: - Клапан испытан под давлением: 20 Бар. - Рабочее давление: 1.37-8.5 Бар. - Температура: 2-350 С. - Цикл регенерации - заводские настройки: - Обратная промывка: (вверх) 10 минут. - Засолка и медленная промывка: (вниз) 60 минут. - Быстрая промывка: (вниз) 10 минут. - Наполнение солевого бака: 12 минут. - Фильтрация: (вниз).
3019 | Управляющий клапан Fleck 2750T (DLFC=20gpm, msw) | 52 988 | RUB | шт
3019 | Управляющий клапан Fleck 2850/1710 SXT (4C/15/2, msw) | 92 226 | RUB | шт
3019 | Управляющий клапан Fleck 2850T (DLFC=25gpm, msw) | 79 806 | RUB | шт
3019 | Управляющий клапан Fleck 3150T/NBP (DLFC=85gpm, msw) | 221 794 | RUB | шт
3019 | Управляющий клапан Fleck 3900/1800 NXT TM NBP | 439 585 | RUB | шт
3019 | Управляющий клапан Fleck 7700SXT Filter | 32 977 | RUB | шт
3019 | Управляющий клапан Fleck 9000/1600SXT/3/4" (3/7/1) | 79 799 | RUB | шт
3019 | Управляющий клапан Fleck 9100/1600SE/3/4" (12") | 67 925 | RUB | шт | Управляющий клапан Fleck 9100/1600SE/3/4" (12")
3019 | Управляющий клапан Fleck 9100/1600SXT/3/4" (12", 2/3.5/1) | 67 925 | RUB | шт | Fleck 9100 SXT Управляющий клапан Fleck 9100/1600SXT/3/4" (12", 2/3.5/1)
3019 | Управляющий клапан Fleck 9500/1710SXT/1 1/2" (3C/8/1.2) | 220 033 | RUB | шт
3019 | Управляющий клапан Fleck 2850T/NBP (DLFC=25gpm, msw) | 98 260 | RUB | шт | Fleck 2850T NBP Управляющий клапан Fleck 2850T/NBP (DLFC=25gpm, msw)
3019 | Управляющий клапан Fleck 3150T(DLFC=70gpm) | 209 636 | RUB | шт | Fleck 3150 Управляющий клапан Fleck 3150T(DLFC=70gpm)
3019 | Управляющий клапан Fleck 9100/1600SXT/3/4" (16", 3/7/1) | 67 925 | RUB | шт | Fleck 9100 SXT 16" Управляющий клапан Fleck 9100/1600SXT/3/4" (16", 3/7/1)
3019 | Управляющий клапан Fleck 9500/1710SXT/1 1/2" (4C/15/2) | 220 033 | RUB | шт | Fleck 9500 4C Управляющий клапан Fleck 9500/1710SXT/1 1/2" (4C/15/2)
3019 | Клапан управления 3150NXT 2" MI SOFTENER NHWB Fleck | 181 834 | RUB | шт | Дополнительная маркировка: • BW- электромеханический контроллер для фильтров с обратной промывкой, регенерация по времени; • CC- электромеханический контроллер для реагентных фильтров, регенерация по времени; • MI- электромеханический контроллер для реагентных фильтров, регенерация по счетчику; • SE, ET, NT- электронный контроллер для реагентных фильтров, регенерация по времени и счетчику. Описание: • Полностью подготовленный пятицикловый клапан управления для верхнего или бокового монтажа. • Монолитное исполнение из бессвинцовой бронзы. • Обеспечение расходов на обратную промывку при работе с большинством фильтров диаметром до 42" и умягчителями диаметром до 60". • Модификации с 7 или 12 дневным таймером или счетчиком обработанной воды. • Разработан для работы в составе систем, как из одного, так и из нескольких баллонов . СПЕЦИФИКАЦИЯ: • Материал клапана: бессвинцовая бронза. • Присоединение вход/выход: 2". • Расход через клапан при перепаде давления 0,07 Бар: 24,8 gpm (5,63 м3/ч). • Количество циклов: 5. • Поток через клапан (давление на входе 3,5атм.): • Постоянный (при потери давления 1 атм): 93gpm (21,1 м3/ч). • Пиковый (при потери давления 1,7 атм.): 124gpm (28,1 м3/ч). • Максимальный поток на обратную промывку: 105gpm (23,8 м3/ч). • Регенерация: • Снизу вверх/ сверху вниз: возможно. • Настраиваемые параметры: возможно. • Максимальная продолжительность регенерации: 164 минуты. • Погрешность счётчика при потоке 3gpm-150gpm (0,7-34,1 м3/ч): +/-5%. • Размер счётчика: • Стандартный: 1250-21250 gals (4,7-80,4) м3. • Расширенный: 1550-26350 gals (5,8-99,7) м3. • Размеры: • Дистрибьютор: 2". • Дренажный выход: 2". • Линия забора реагента: 1". • Присоединение к баллону: 4". • Высота клапана над баллоном: 10". • Параметры электросети: 24,230V-50/60Hz. • Давление: • Клапан испытан под давлением 20 Бар. • Рабочее давление 1.37-8.5 Бар. • Температура 2-430 С. • Цикл регенерации (заводские настройки): • Обратная промывка: (вверх). • Засолка и медленная промывка: (вниз). • Быстрая промывка: (вниз). • Наполнение солевого бака. • Фильтрация: (вниз).
3019 | Клапан управления 9500-1700SXT 1,5" TMI SOFTENER 14-24" Fleck | 154 775 | RUB | шт | Дополнительная маркировка: • BW- электромеханический контроллер для фильтров с обратной промывкой, регенерация по времени; • CC- электромеханический контроллер для реагентных фильтров, регенерация по времени; • MI- электромеханический контроллер для реагентных фильтров, регенерация по счетчику; • SE, ET, NT- электронный контроллер для реагентных фильтров, регенерация по времени и счетчику. Описание: • Великолепно подходит для промышленного применения, где требуется фильтрация с производительностью до 12 м 3 /ч. • Пятицикловый клапан управления, обеспечивающий все необходимые этапы регенерации потоком вниз. • Может обеспечивать расходом на обратную промывку баллоны с диаметром до 24". • Неприхотливый и прочный корпус из бессвинцовой бронзы. • Высокая гибкость настроек счетчика и таймера. • Удовлетворяет в емкости от 1,2 м 3 до 200 м 3. • Использует обработанную воду для проведения регенерации. • СПЕЦИФИКАЦИЯ: • Материал клапана: бессвинцовая бронза. • Присоединение вход/выход: 1 1/2”. • Расход через клапан при перепаде давления 0,07 Бар: 9,8 gpm (2,22 м3/ч). • Количество циклов: 5. • Поток через клапан (давление на входе 3,5атм.): • Постоянный (при потери давления 1 атм): 43gpm (9,89 м3/ч). • Пиковый (при потери давления 1,7 атм.): 55gpm (12,49 м3/ч). • Максимальный поток на обратную промывку: 16gpm (3,68 м3/ч). • Регенерация: • Снизу вверх/ сверху вниз: сверху-вниз. • Настраиваемые параметры: возможно. • Максимальная продолжительность регенерации: 164 или 82 минуты. • Погрешность счётчика 11/2” при потоке 1,5gpm-75gpm (0,34-17 м3/ч): +/-5%. • Погрешность счётчика 11/2” с малорасходным колесом при потоке 0,25gpm-15gpm (0,05-3,45 м3/ч): +/-5%. • Рабочий диапазон 1“ счётчика: • Стандартный: 310-5270 gals (1,17-19,9) м 3. • Расширенный: 1550-26350 gals (5,87-99,7) м 3. • Рабочий диапазон 11/2“ счётчика: • Стандартный: 625-10625 gals (2,5-40,2) м 3. • Расширенный: 3125-53125 gals (12,1-205,86) м 3. • Размеры: • Дистрибьютор: 1 1/2”. • Дренажный выход: 1”. • Линия забора реагента: 3/8” или 1/2”. • Присоединение к баллону: 4”. • Высота клапана над баллоном: 7 1/4”. • Параметры электросети: 24,230V-50/60Hz • Давление: • Клапан испытан под давлением: 20 Бар. • Рабочее давление: 1.37-8.5 Бар. • Температура: 2-430 С. • Цикл регенерации (заводские настройки): • Обратная промывка: (вверх). • Засолка и медленная промывка: (вниз). • Быстрая промывка: (вниз). • Наполнение солевого бака. • Фильтрация: (вниз).
3019 | Клапан управления 3150NXT 2" TC SOFTENER NHWB Fleck | 135 562 | RUB | шт | Дополнительная маркировка: • BW- электромеханический контроллер для фильтров с обратной промывкой, регенерация по времени; • CC- электромеханический контроллер для реагентных фильтров, регенерация по времени; • MI- электромеханический контроллер для реагентных фильтров, регенерация по счетчику; • SE, ET, NT- электронный контроллер для реагентных фильтров, регенерация по времени и счетчику. Описание: • Полностью подготовленный пятицикловый клапан управления для верхнего или бокового монтажа. • Монолитное исполнение из бессвинцовой бронзы. • Обеспечение расходов на обратную промывку при работе с большинством фильтров диаметром до 42" и умягчителями диаметром до 60". • Модификации с 7 или 12 дневным таймером или счетчиком обработанной воды. • Разработан для работы в составе систем, как из одного, так и из нескольких баллонов . СПЕЦИФИКАЦИЯ: • Материал клапана: бессвинцовая бронза. • Присоединение вход/выход: 2". • Расход через клапан при перепаде давления 0,07 Бар: 24,8 gpm (5,63 м3/ч). • Количество циклов: 5. • Поток через клапан (давление на входе 3,5атм.): • Постоянный (при потери давления 1 атм): 93gpm (21,1 м3/ч). • Пиковый (при потери давления 1,7 атм.): 124gpm (28,1 м3/ч). • Максимальный поток на обратную промывку: 105gpm (23,8 м3/ч). • Регенерация: • Снизу вверх/ сверху вниз: возможно. • Настраиваемые параметры: возможно. • Максимальная продолжительность регенерации: 164 минуты. • Погрешность счётчика при потоке 3gpm-150gpm (0,7-34,1 м3/ч): +/-5%. • Размер счётчика: • Стандартный: 1250-21250 gals (4,7-80,4) м3. • Расширенный: 1550-26350 gals (5,8-99,7) м3. • Размеры: • Дистрибьютор: 2". • Дренажный выход: 2". • Линия забора реагента: 1". • Присоединение к баллону: 4". • Высота клапана над баллоном: 10". • Параметры электросети: 24,230V-50/60Hz. • Давление: • Клапан испытан под давлением 20 Бар. • Рабочее давление 1.37-8.5 Бар. • Температура 2-430 С. • Цикл регенерации (заводские настройки): • Обратная промывка: (вверх). • Засолка и медленная промывка: (вниз). • Быстрая промывка: (вниз). • Наполнение солевого бака. • Фильтрация: (вниз).
3019 | Клапан управления 2900S-1700NXT MI SOFTENER NHWB Fleck | 124 033 | RUB | шт | Дополнительная маркировка: • BW- электромеханический контроллер для фильтров с обратной промывкой, регенерация по времени; • CC- электромеханический контроллер для реагентных фильтров, регенерация по времени; • MI- электромеханический контроллер для реагентных фильтров, регенерация по счетчику; • SE, ET, NT- электронный контроллер для реагентных фильтров, регенерация по времени и счетчику. Описание: • Состоит из двух проверенных временем гидравлически сбалансированных золотников, и проточных частей для управления потоками и регенерацией. • Отличная работа на производительностях до 23,6 м 3 /ч. • Обеспечение расходов на обратную промывку при работе с баллонами диаметром до 30". • Модификации с 7 или 12 дневным таймером или счетчиком обработанной воды. • Разработан для работы в составе систем, как из одного, так и из нескольких баллонов. • Опции • Работа с водой температурой до 65 °С. • Не пропускающий сырую воду золотник. • Электронный таймер. • Регенерация по счетчику обработанной воды. • Никелевое покрытие. • Контроллер Systemax. • Защитная крышка. • Многобаллонная система с взаимосвязанными клапанами. • Клапан для монтажа сбоку баллона. • Модели с промывкой вверх с солезаборными линиями 1600 и 1700. СПЕЦИФИКАЦИЯ: • Материал клапана : бессвинцовая бронза. • Присоединение вход/выход: 2". • Расход через клапан при перепаде давления 0,07 бар (С v ): 27,5 gpm-6,24 м 3 /ч. • Количество циклов: 5. • Поток через клапан (давление на входе 3,5 атм.): • Постоянный (при потере давления 1 атм.): 106 gpm -1,40 м 3 /ч. • Пиковый (при потери давления 1,7 атм.): 24 gpm-5,4 м 3 /ч. • Макс. поток на обратную промывку : 25 gpm-5,68 м 3 /ч. • Регенерация: • Снизу вверх/сверху вниз : возможно. • Настраиваемые параметры: возможно. • Макс. продолжительность регенерации : 164 мин. • Погрешность счётчика при потоке 3 gpm-150 gpm (0,7-34,1 м 3 /ч): ±5% • Размер счётчика: • Стандартный: 1250-21250 gals-4,7-80,4 м 3. • Расширенный: 6250-106250 gals-23,6-402,1 м 3. • Размеры • Дистрибьютор: 1 1/2 ". • Дренажный выход: 3/4 ". • Линия забора реагента: 3/8 ", 1 2 ". • Присоединение к баллону: 4" • Высота клапана над баллоном: 12". • Параметры электросети: 24, 230 V 50/60 Hz. • Давление: • Клапан опрессован под давлением: 20 бар. • Рабочее давление: 1,37-8,5 бар. • Температура: 2-43 °С. • Цикл регенерации (заводские настройки). • Обратная промывка: (вверх). • Засолка и медленная промывка: (вниз). • Быстрая промывка и опрессовка загрузки: (вниз). • Наполнение солевого бака. • Фильтрация: (вниз).
3019 | Клапан управления 3150NXT 2" TC B/W FILTER NHWB Fleck | 116 242 | RUB | шт | Дополнительная маркировка: • BW- электромеханический контроллер для фильтров с обратной промывкой, регенерация по времени; • CC- электромеханический контроллер для реагентных фильтров, регенерация по времени; • MI- электромеханический контроллер для реагентных фильтров, регенерация по счетчику; • SE, ET, NT- электронный контроллер для реагентных фильтров, регенерация по времени и счетчику. Описание: • Полностью подготовленный пятицикловый клапан управления для верхнего или бокового монтажа. • Монолитное исполнение из бессвинцовой бронзы. • Обеспечение расходов на обратную промывку при работе с большинством фильтров диаметром до 42" и умягчителями диаметром до 60". • Модификации с 7 или 12 дневным таймером или счетчиком обработанной воды. • Разработан для работы в составе систем, как из одного, так и из нескольких баллонов . СПЕЦИФИКАЦИЯ: • Материал клапана: бессвинцовая бронза. • Присоединение вход/выход: 2". • Расход через клапан при перепаде давления 0,07 Бар: 24,8 gpm (5,63 м3/ч). • Количество циклов: 5. • Поток через клапан (давление на входе 3,5атм.): • Постоянный (при потери давления 1 атм): 93gpm (21,1 м3/ч). • Пиковый (при потери давления 1,7 атм.): 124gpm (28,1 м3/ч). • Максимальный поток на обратную промывку: 105gpm (23,8 м3/ч). • Регенерация: • Снизу вверх/ сверху вниз: возможно. • Настраиваемые параметры: возможно. • Максимальная продолжительность регенерации: 164 минуты. • Погрешность счётчика при потоке 3gpm-150gpm (0,7-34,1 м3/ч): +/-5%. • Размер счётчика: • Стандартный: 1250-21250 gals (4,7-80,4) м3. • Расширенный: 1550-26350 gals (5,8-99,7) м3. • Размеры: • Дистрибьютор: 2". • Дренажный выход: 2". • Линия забора реагента: 1". • Присоединение к баллону: 4". • Высота клапана над баллоном: 10". • Параметры электросети: 24,230V-50/60Hz. • Давление: • Клапан испытан под давлением 20 Бар. • Рабочее давление 1.37-8.5 Бар. • Температура 2-430 С. • Цикл регенерации (заводские настройки): • Обратная промывка: (вверх). • Засолка и медленная промывка: (вниз). • Быстрая промывка: (вниз). • Наполнение солевого бака. • Фильтрация: (вниз).
3019 | Клапан управления 2850 S-1700NXT (3214 Standard Piston) 1 1/2" Fleck | 109 837 | RUB | шт | Дополнительная маркировка: • BW- электромеханический контроллер для фильтров с обратной промывкой, регенерация по времени; • CC- электромеханический контроллер для реагентных фильтров, регенерация по времени; • MI- электромеханический контроллер для реагентных фильтров, регенерация по счетчику; • SE, ET, NT- электронный контроллер для реагентных фильтров, регенерация по времени и счетчику. Описание: • 1 1/2" пятицикловый клапан верхнего монтажа для промышленного применения. • Классические проверенные временем гидравлически сбалансированные золотник, и проточная часть для управления потоками и регенерацией. • Отличная работа на производительностях до 12,7 м 3 /ч и 11,1 м 3 /ч для обратной промывки. • Обеспечение расходов на обратную промывку при работе с умягчителями и фильтрами диаметром до 30". • Модификации с 7 или 12 дневным таймером, счетчиком обработанной воды или ручным приводом. • Идеален для работы в составе фильтров. • Клапан укомплектован пистоном, не пропускающим сырую воду во время регенерации (NHWB). СПЕЦИФИКАЦИЯ: • Материал клапана: бессвинцовая бронза. • Присоединение: вход/выход 1 1/2 ". • Расход через клапан при перепаде давления 0,07 Бар: 13,2 gpm (2,99 м3/ч). • Количество циклов: 5. • Поток через клапан (давление на входе 3,5атм.): • Постоянный (при потере давления 1 атм): 70gpm (15.9 м3/ч). • Пиковый (при потере давления 1,7 атм.): 90gpm (20.4 м3/ч). • Максимальный поток на обратную промывку: 70gpm (15.9 м3/ч). • Регенерация: • Снизу вверх/ сверху вниз: вниз. • Настраиваемые параметры: возможно. • Максимальная продолжительность регенерации 164 минуты. • Погрешность счётчика при потоке 0,7gpm-75gpm (0,16-17 м3/ч): +/-5%. • Размер счётчика: • Стандартный 1” 310-5270 gals (1,2-20) м3. • Расширенный 1” 1550-26350 gals (5,9-99,7) м3. • Стандартный 1 1/2” 625-10625 gals (2,3-40,2) м3. • Расширенный 1 1/2” 3125-53125 gals (11,8-201,1) м3. • Размеры: • Дистрибьютор: 1 1/2 ". • Дренажный выход 1 ". • Линия забора реагента 1/2 ". • Присоединение к баллону 4". • Высота клапана над баллоном 6 1/2 ". • Параметры электросети: 24, 230V-50/60Hz. • Давление: • Клапан испытан под давлением 20 Бар. • Рабочее давление 1.37-8.5 Бар. • Температура: 2-43 0С • Цикл регенерации (заводские настройки): • Обратная промывка: (вверх). • Засолка и медленная промывка: (вниз). • Быстрая промывка: (вниз). • Наполнение солевого бака. • Фильтрация (вниз).
3019 | Клапан управления 2850-1700NXT (3214 Standard Piston) 1 1/2" Fleck | 109 837 | RUB | шт | 2850-1700NX Дополнительная маркировка: • BW- электромеханический контроллер для фильтров с обратной промывкой, регенерация по времени; • CC- электромеханический контроллер для реагентных фильтров, регенерация по времени; • MI- электромеханический контроллер для реагентных фильтров, регенерация по счетчику; • SE, ET, NT- электронный контроллер для реагентных фильтров, регенерация по времени и счетчику. Описание: • 1 1/2" пятицикловый клапан верхнего монтажа для промышленного применения. • Классические проверенные временем гидравлически сбалансированные золотник, и проточная часть для управления потоками и регенерацией. • Отличная работа на производительностях до 12,7 м 3 /ч и 11,1 м 3 /ч для обратной промывки. • Обеспечение расходов на обратную промывку при работе с умягчителями и фильтрами диаметром до 30". • Модификации с 7 или 12 дневным таймером, счетчиком обработанной воды или ручным приводом. • Идеален для работы в составе фильтров. • Клапан укомплектован пистоном, не пропускающим сырую воду во время регенерации (NHWB). СПЕЦИФИКАЦИЯ 2850-1700NX: • Материал клапана: бессвинцовая бронза. • Присоединение: вход/выход 1 1/2 ". • Расход через клапан при перепаде давления 0,07 Бар: 13,2 gpm (2,99 м3/ч). • Количество циклов: 5. • Поток через клапан (давление на входе 3,5атм.): • Постоянный (при потере давления 1 атм): 70gpm (15.9 м3/ч). • Пиковый (при потере давления 1,7 атм.): 90gpm (20.4 м3/ч). • Максимальный поток на обратную промывку: 70gpm (15.9 м3/ч). • Регенерация: • Снизу вверх/ сверху вниз: вниз. • Настраиваемые параметры: возможно. • Максимальная продолжительность регенерации 164 минуты. • Погрешность счётчика при потоке 0,7gpm-75gpm (0,16-17 м3/ч): +/-5%. • Размер счётчика: • Стандартный 1” 310-5270 gals (1,2-20) м3. • Расширенный 1” 1550-26350 gals (5,9-99,7) м3. • Стандартный 1 1/2” 625-10625 gals (2,3-40,2) м3. • Расширенный 1 1/2” 3125-53125 gals (11,8-201,1) м3. • Размеры: • Дистрибьютор: 1 1/2 ". • Дренажный выход 1 ". • Линия забора реагента 1/2 ". • Присоединение к баллону 4". • Высота клапана над баллоном 6 1/2 ". • Параметры электросети: 24, 230V-50/60Hz. • Давление: • Клапан испытан под давлением 20 Бар. • Рабочее давление 1.37-8.5 Бар. • Температура: 2-43 0С • Цикл регенерации (заводские настройки): • Обратная промывка: (вверх). • Засолка и медленная промывка: (вниз). • Быстрая промывка: (вниз). • Наполнение солевого бака. • Фильтрация (вниз).
3019 | Клапан управления 2750ЕТ 1"/1700 NHWB (процессор) Fleck | 72 477 | RUB | шт | Дополнительная маркировка: • BW- электромеханический контроллер для фильтров с обратной промывкой, регенерация по времени; • CC- электромеханический контроллер для реагентных фильтров, регенерация по времени; • MI- электромеханический контроллер для реагентных фильтров, регенерация по счетчику; • SE, ET, NT- электронный контроллер для реагентных фильтров, регенерация по времени и счетчику. Описание: • Производительный пятицикловый клапан для бытового и промышленного применения. • Классические проверенные временем гидравлически сбалансированные золотник, и проточная часть для управления потоками и регенерацией. • Отличная работа на производительностях до 6,6 м 3 /ч. • Обеспечение расходов на обратную промывку при работе с умягчителями и фильтрами диаметром до 24". • Модификации с 7 или 12 дневным таймером, счетчиком обработанной воды или ручным приводом. • Клапан укомплектован пистоном, не пропускающим сырую воду во время регенерации (NHWB). СПЕЦИФИКАЦИЯ: • Материал клапана: норил. • Присоединение вход/выход: 1”. • Расход через клапан при перепаде давления 0,07 Бар: 5,0 gpm (1.13 м3/ч). • Количество циклов: 5. • Поток через клапан (давление на входе 3,5атм.): • Постоянный (при потере давления 1 атм) 19gpm (4,3 м3/ч). • Пиковый (при потере давления 1,7 атм.) 24gpm (5,4 м3/ч). • Максимальный поток на обратную промывку 17gpm (3,86 м3/ч). • Регенерация: • Снизу вверх/ сверху вниз: возможно. • Настраиваемые параметры: возможно. • Максимальная продолжительность регенерации 164 минуты. • Погрешность счётчика при потоке 0,25gpm-15gpm (0,05-3,45 м3/ч): +/-5%. • Размер счётчика: • Стандартный: 125-2125 gals (0,5-8) м3. • Расширенный: 625-10525 gals (2,5-40) м3. • Размеры: • Дистрибьютор: 1", наружный диаметр (1.050). • Дренажный выход: 1/2". • Линия забора реагента: 3/8". • Присоединение к баллону: 2 1/2". • Высота клапана над баллоном: 5 1/2 ". • Размеры баллонов: • Фильтры умягчители: 6"-16". • Фильтры обезжелезиватели: 6"-16". • Фильтры осадочные: 6"-16". • Фильтры угольные: 6"-16". • Фильтры нейтрализаторы: 6"-16". • Параметры электросети: 24,230V-50/60Hz. • Давление: • Клапан испытан под давлением: 20 Бар. • Рабочее давление: 1.37-8.5 Бар. • Температура: 2-350 С. • Цикл регенерации - заводские настройки: • Обратная промывка: (вверх) 10 минут. • Засолка и медленная промывка: (вниз) 60 минут. • Быстрая промывка: (вниз) 10 минут. • Наполнение солевого бака: 12 минут. • Фильтрация: (вниз).
3019 | Клапан управления 2850S-NXT 11/2" MI SOFTENER NHWB Fleck | 81 604 | RUB | шт | Дополнительная маркировка: • BW- электромеханический контроллер для фильтров с обратной промывкой, регенерация по времени; • CC- электромеханический контроллер для реагентных фильтров, регенерация по времени; • MI- электромеханический контроллер для реагентных фильтров, регенерация по счетчику; • SE, ET, NT- электронный контроллер для реагентных фильтров, регенерация по времени и счетчику. Описание: • 1 1/2" пятицикловый клапан верхнего монтажа для промышленного применения. • Классические проверенные временем гидравлически сбалансированные золотник, и проточная часть для управления потоками и регенерацией. • Отличная работа на производительностях до 12,7 м 3 /ч и 11,1 м 3 /ч для обратной промывки. • Обеспечение расходов на обратную промывку при работе с умягчителями и фильтрами диаметром до 30". • Модификации с 7 или 12 дневным таймером, счетчиком обработанной воды или ручным приводом. • Идеален для работы в составе фильтров. • Клапан укомплектован пистоном, не пропускающим сырую воду во время регенерации (NHWB). СПЕЦИФИКАЦИЯ: • Материал клапана: бессвинцовая бронза. • Присоединение: вход/выход 1 1/2 ". • Расход через клапан при перепаде давления 0,07 Бар: 13,2 gpm (2,99 м3/ч). • Количество циклов: 5. • Поток через клапан (давление на входе 3,5атм.): • Постоянный (при потере давления 1 атм): 70gpm (15.9 м3/ч). • Пиковый (при потере давления 1,7 атм.): 90gpm (20.4 м3/ч). • Максимальный поток на обратную промывку: 70gpm (15.9 м3/ч). • Регенерация: • Снизу вверх/ сверху вниз: вниз. • Настраиваемые параметры: возможно. • Максимальная продолжительность регенерации 164 минуты. • Погрешность счётчика при потоке 0,7gpm-75gpm (0,16-17 м3/ч): +/-5%. • Размер счётчика: • Стандартный 1” 310-5270 gals (1,2-20) м3. • Расширенный 1” 1550-26350 gals (5,9-99,7) м3. • Стандартный 1 1/2” 625-10625 gals (2,3-40,2) м3. • Расширенный 1 1/2” 3125-53125 gals (11,8-201,1) м3. • Размеры: • Дистрибьютор: 1 1/2 ". • Дренажный выход 1 ". • Линия забора реагента 1/2 ". • Присоединение к баллону 4". • Высота клапана над баллоном 6 1/2 ". • Параметры электросети: 24, 230V-50/60Hz. • Давление: • Клапан испытан под давлением 20 Бар. • Рабочее давление 1.37-8.5 Бар. • Температура: 2-43 0С • Цикл регенерации (заводские настройки): • Обратная промывка: (вверх). • Засолка и медленная промывка: (вниз). • Быстрая промывка: (вниз). • Наполнение солевого бака. • Фильтрация (вниз).
3019 | Клапан управления 2850S-NXT 11/2" TC B/W FILTER NHWB Fleck | 65 486 | RUB | шт | Дополнительная маркировка: • BW- электромеханический контроллер для фильтров с обратной промывкой, регенерация по времени; • CC- электромеханический контроллер для реагентных фильтров, регенерация по времени; • MI- электромеханический контроллер для реагентных фильтров, регенерация по счетчику; • SE, ET, NT- электронный контроллер для реагентных фильтров, регенерация по времени и счетчику. Описание: • 1 1/2" пятицикловый клапан верхнего монтажа для промышленного применения. • Классические проверенные временем гидравлически сбалансированные золотник, и проточная часть для управления потоками и регенерацией. • Отличная работа на производительностях до 12,7 м 3 /ч и 11,1 м 3 /ч для обратной промывки. • Обеспечение расходов на обратную промывку при работе с умягчителями и фильтрами диаметром до 30". • Модификации с 7 или 12 дневным таймером, счетчиком обработанной воды или ручным приводом. • Идеален для работы в составе фильтров. • Клапан укомплектован пистоном, не пропускающим сырую воду во время регенерации (NHWB). СПЕЦИФИКАЦИЯ: • Материал клапана: бессвинцовая бронза. • Присоединение: вход/выход 1 1/2 ". • Расход через клапан при перепаде давления 0,07 Бар: 13,2 gpm (2,99 м3/ч). • Количество циклов: 5. • Поток через клапан (давление на входе 3,5атм.): • Постоянный (при потере давления 1 атм): 70gpm (15.9 м3/ч). • Пиковый (при потере давления 1,7 атм.): 90gpm (20.4 м3/ч). • Максимальный поток на обратную промывку: 70gpm (15.9 м3/ч). • Регенерация: • Снизу вверх/ сверху вниз: вниз. • Настраиваемые параметры: возможно. • Максимальная продолжительность регенерации 164 минуты. • Погрешность счётчика при потоке 0,7gpm-75gpm (0,16-17 м3/ч): +/-5%. • Размер счётчика: • Стандартный 1” 310-5270 gals (1,2-20) м3. • Расширенный 1” 1550-26350 gals (5,9-99,7) м3. • Стандартный 1 1/2” 625-10625 gals (2,3-40,2) м3. • Расширенный 1 1/2” 3125-53125 gals (11,8-201,1) м3. • Размеры: • Дистрибьютор: 1 1/2 ". • Дренажный выход 1 ". • Линия забора реагента 1/2 ". • Присоединение к баллону 4". • Высота клапана над баллоном 6 1/2 ". • Параметры электросети: 24, 230V-50/60Hz. • Давление: • Клапан испытан под давлением 20 Бар. • Рабочее давление 1.37-8.5 Бар. • Температура: 2-43 0С • Цикл регенерации (заводские настройки): • Обратная промывка: (вверх). • Засолка и медленная промывка: (вниз). • Быстрая промывка: (вниз). • Наполнение солевого бака. • Фильтрация (вниз).
3019 | Клапан управления 2850mi 1 1/2"(процессор, расходомер) Fleck | 56 306 | RUB | шт | Дополнительная маркировка: • BW- электромеханический контроллер для фильтров с обратной промывкой, регенерация по времени; • CC- электромеханический контроллер для реагентных фильтров, регенерация по времени; • MI- электромеханический контроллер для реагентных фильтров, регенерация по счетчику; • SE, ET, NT- электронный контроллер для реагентных фильтров, регенерация по времени и счетчику. Описание: • 1 1/2" пятицикловый клапан верхнего монтажа для промышленного применения. • Классические проверенные временем гидравлически сбалансированные золотник, и проточная часть для управления потоками и регенерацией. • Отличная работа на производительностях до 12,7 м 3 /ч и 11,1 м 3 /ч для обратной промывки. • Обеспечение расходов на обратную промывку при работе с умягчителями и фильтрами диаметром до 30". • Модификации с 7 или 12 дневным таймером, счетчиком обработанной воды или ручным приводом. • Идеален для работы в составе фильтров. • Клапан укомплектован пистоном, не пропускающим сырую воду во время регенерации (NHWB). СПЕЦИФИКАЦИЯ: • Материал клапана: бессвинцовая бронза. • Присоединение: вход/выход 1 1/2 ". • Расход через клапан при перепаде давления 0,07 Бар: 13,2 gpm (2,99 м3/ч). • Количество циклов: 5. • Поток через клапан (давление на входе 3,5атм.): • Постоянный (при потере давления 1 атм): 70gpm (15.9 м3/ч). • Пиковый (при потере давления 1,7 атм.): 90gpm (20.4 м3/ч). • Максимальный поток на обратную промывку: 70gpm (15.9 м3/ч). • Регенерация: • Снизу вверх/ сверху вниз: вниз. • Настраиваемые параметры: возможно. • Максимальная продолжительность регенерации 164 минуты. • Погрешность счётчика при потоке 0,7gpm-75gpm (0,16-17 м3/ч): +/-5%. • Размер счётчика: • Стандартный 1” 310-5270 gals (1,2-20) м3. • Расширенный 1” 1550-26350 gals (5,9-99,7) м3. • Стандартный 1 1/2” 625-10625 gals (2,3-40,2) м3. • Расширенный 1 1/2” 3125-53125 gals (11,8-201,1) м3. • Размеры: • Дистрибьютор: 1 1/2 ". • Дренажный выход 1 ". • Линия забора реагента 1/2 ". • Присоединение к баллону 4". • Высота клапана над баллоном 6 1/2 ". • Параметры электросети: 24, 230V-50/60Hz. • Давление: • Клапан испытан под давлением 20 Бар. • Рабочее давление 1.37-8.5 Бар. • Температура: 2-43 0С • Цикл регенерации (заводские настройки): • Обратная промывка: (вверх). • Засолка и медленная промывка: (вниз). • Быстрая промывка: (вниз). • Наполнение солевого бака. • Фильтрация (вниз).
3019 | Клапан управления 2750mi 1"(расходомер) USF17926 Fleck | 50 703 | RUB | шт | Дополнительная маркировка: • BW- электромеханический контроллер для фильтров с обратной промывкой, регенерация по времени; • CC- электромеханический контроллер для реагентных фильтров, регенерация по времени; • MI- электромеханический контроллер для реагентных фильтров, регенерация по счетчику; • SE, ET, NT- электронный контроллер для реагентных фильтров, регенерация по времени и счетчику. Описание: • Производительный пятицикловый клапан для бытового и промышленного применения. • Классические проверенные временем гидравлически сбалансированные золотник, и проточная часть для управления потоками и регенерацией. • Отличная работа на производительностях до 6,6 м 3 /ч. • Обеспечение расходов на обратную промывку при работе с умягчителями и фильтрами диаметром до 24". • Модификации с 7 или 12 дневным таймером, счетчиком обработанной воды или ручным приводом. • Клапан укомплектован пистоном, не пропускающим сырую воду во время регенерации (NHWB). СПЕЦИФИКАЦИЯ: • Материал клапана: норил. • Присоединение вход/выход: 1”. • Расход через клапан при перепаде давления 0,07 Бар: 5,0 gpm (1.13 м3/ч). • Количество циклов: 5. • Поток через клапан (давление на входе 3,5атм.): • Постоянный (при потере давления 1 атм) 19gpm (4,3 м3/ч). • Пиковый (при потере давления 1,7 атм.) 24gpm (5,4 м3/ч). • Максимальный поток на обратную промывку 17gpm (3,86 м3/ч). • Регенерация: • Снизу вверх/ сверху вниз: возможно. • Настраиваемые параметры: возможно. • Максимальная продолжительность регенерации 164 минуты. • Погрешность счётчика при потоке 0,25gpm-15gpm (0,05-3,45 м3/ч): +/-5%. • Размер счётчика: • Стандартный: 125-2125 gals (0,5-8) м3. • Расширенный: 625-10525 gals (2,5-40) м3. • Размеры: • Дистрибьютор: 1", наружный диаметр (1.050). • Дренажный выход: 1/2". • Линия забора реагента: 3/8". • Присоединение к баллону: 2 1/2". • Высота клапана над баллоном: 5 1/2 ". • Размеры баллонов: • Фильтры умягчители: 6"-16". • Фильтры обезжелезиватели: 6"-16". • Фильтры осадочные: 6"-16". • Фильтры угольные: 6"-16". • Фильтры нейтрализаторы: 6"-16". • Параметры электросети: 24,230V-50/60Hz. • Давление: • Клапан испытан под давлением: 20 Бар. • Рабочее давление: 1.37-8.5 Бар. • Температура: 2-350 С. • Цикл регенерации - заводские настройки: • Обратная промывка: (вверх) 10 минут. • Засолка и медленная промывка: (вниз) 60 минут. • Быстрая промывка: (вниз) 10 минут. • Наполнение солевого бака: 12 минут. • Фильтрация: (вниз).
3019 | Клапан управления 9100SXT 1" TMI SFTENER 6-16" Fleck | 44 832 | RUB | шт | • BW- электромеханический контроллер для фильтров с обратной промывкой, регенерация по времени; • CC- электромеханический контроллер для реагентных фильтров, регенерация по времени; • MI- электромеханический контроллер для реагентных фильтров, регенерация по счетчику; • SE, ET, NT- электронный контроллер для реагентных фильтров, регенерация по времени и счетчику. Описание: • Великолепно подходит для бытового и промышленного применения, где требуется непрерывная фильтрация. • Один комплект для установки и последующей попеременной работы двух баллонов. • Пятицикловый клапан управления, обеспечивающий все необходимые этапы регенерации исчерпавшей свою емкость колонны, водой, обработанной соседней колонной, фильтрующей воду для потребителя, благодаря чему емкость загрузки используется наиболее эффективно. • Может обеспечивать расходом на обратную промывку баллоны с диаметром до 16." • 3/4" или 1" счетчики обработанной воды удовлетворяют широкому ряду требований . СПЕЦИФИКАЦИЯ: • Материал клапана: норил. • Присоединение вход/выход: 3/4", 1" • Расход через клапан при перепаде давления 0,07 Бар: 4,8 gpm (1,08 м3/ч), 5,1 gpm (1,15 м3/ч). • Количество циклов: 5. • Поток через клапан (давление на входе 3,5атм.): • Постоянный (при потери давления 1 атм): 18gpm (4,1 м3/ч) 21gpm (4,7 м3/ч). • Пиковый (при потери давления 1,7 атм.): 24gpm (5,4 м3/ч) 28gpm (6,3 м3/ч). • Максимальный поток на обратную промывку: 8,5gpm(1,9 м3/ч). • Регенерация: • Снизу вверх/ сверху вниз: сверху-вниз. • Настраиваемые параметры: возможно. • Максимальная продолжительность регенерации: 164 или 82 минуты. • Погрешность 1” счётчика при потоке 0,7gpm-40gpm (0,16-9,08 м3/ч): +/-5%. • Погрешность 3/4” счётчика при потоке 0,25gpm-15gpm (0,05-3,45 м3/ч): +/-5%. • Рабочий диапазон 1“ счётчика: • Стандартный: 310-5270 gals (1,17-19,9) м3. • Расширенный: 1550-26350 gals (5,87-99,7) м3. • Рабочий диапазон 3/4“ счётчика: • Стандартный: 125-2125 gals (0,5-8) м3. • Расширенный: 625-10625 gals (2,5-40,2) м3. • Размеры: • Дистрибьютор: 1", наружный диаметр (1.050). • Дренажный выход: 1/2". • Линия забора реагента: 3/8". • Присоединение к баллону: 2 1/2". • Высота клапана над баллоном: 6 1/2". • Размеры баллонов: • Фильтры умягчители: 6"-12". • Фильтры обезжелезиватели: 6"-10". • Фильтры осадочные: 6"-10". • Фильтры угольные: 6"-10". • Фильтры нейтрализаторы: 6"-10". • Параметры электросети: 24,230V-50/60Hz. • Давление: • Клапан испытан под давлением 20 Бар. • Рабочее давление 1.37-8.5 Бар. • Температура: 2-430 С. • Цикл регенерации (заводские настройки). • Обратная промывка: (вверх). • Засолка и медленная промывка: (вниз). • Быстрая промывка: (вниз). • Наполнение солевого бака. • Фильтрация: (вниз).
3019 | Клапан управления 9100SXT 3/4" TMI SOFTENER 6-12" Fleck | 37 306 | RUB | шт | • BW- электромеханический контроллер для фильтров с обратной промывкой, регенерация по времени; • CC- электромеханический контроллер для реагентных фильтров, регенерация по времени; • MI- электромеханический контроллер для реагентных фильтров, регенерация по счетчику; • SE, ET, NT- электронный контроллер для реагентных фильтров, регенерация по времени и счетчику. Описание: • Великолепно подходит для бытового и промышленного применения, где требуется непрерывная фильтрация. • Один комплект для установки и последующей попеременной работы двух баллонов. • Пятицикловый клапан управления, обеспечивающий все необходимые этапы регенерации исчерпавшей свою емкость колонны, водой, обработанной соседней колонной, фильтрующей воду для потребителя, благодаря чему емкость загрузки используется наиболее эффективно. • Может обеспечивать расходом на обратную промывку баллоны с диаметром до 16." • 3/4" или 1" счетчики обработанной воды удовлетворяют широкому ряду требований . СПЕЦИФИКАЦИЯ: • Материал клапана: норил. • Присоединение вход/выход: 3/4", 1" • Расход через клапан при перепаде давления 0,07 Бар: 4,8 gpm (1,08 м3/ч), 5,1 gpm (1,15 м3/ч). • Количество циклов: 5. • Поток через клапан (давление на входе 3,5атм.): • Постоянный (при потери давления 1 атм): 18gpm (4,1 м3/ч) 21gpm (4,7 м3/ч). • Пиковый (при потери давления 1,7 атм.): 24gpm (5,4 м3/ч) 28gpm (6,3 м3/ч). • Максимальный поток на обратную промывку: 8,5gpm(1,9 м3/ч). • Регенерация: • Снизу вверх/ сверху вниз: сверху-вниз. • Настраиваемые параметры: возможно. • Максимальная продолжительность регенерации: 164 или 82 минуты. • Погрешность 1” счётчика при потоке 0,7gpm-40gpm (0,16-9,08 м3/ч): +/-5%. • Погрешность 3/4” счётчика при потоке 0,25gpm-15gpm (0,05-3,45 м3/ч): +/-5%. • Рабочий диапазон 1“ счётчика: • Стандартный: 310-5270 gals (1,17-19,9) м3. • Расширенный: 1550-26350 gals (5,87-99,7) м3. • Рабочий диапазон 3/4“ счётчика: • Стандартный: 125-2125 gals (0,5-8) м3. • Расширенный: 625-10625 gals (2,5-40,2) м3. • Размеры: • Дистрибьютор: 1", наружный диаметр (1.050). • Дренажный выход: 1/2". • Линия забора реагента: 3/8". • Присоединение к баллону: 2 1/2". • Высота клапана над баллоном: 6 1/2". • Размеры баллонов: • Фильтры умягчители: 6"-12". • Фильтры обезжелезиватели: 6"-10". • Фильтры осадочные: 6"-10". • Фильтры угольные: 6"-10". • Фильтры нейтрализаторы: 6"-10". • Параметры электросети: 24,230V-50/60Hz. • Давление: • Клапан испытан под давлением 20 Бар. • Рабочее давление 1.37-8.5 Бар. • Температура: 2-430 С. • Цикл регенерации (заводские настройки). • Обратная промывка: (вверх). • Засолка и медленная промывка: (вниз). • Быстрая промывка: (вниз). • Наполнение солевого бака. • Фильтрация: (вниз).
3019 | Клапан управления 2510 SXT 1" MI SOFTENER NHWB Fleck | 37 093 | RUB | шт | Дополнительная маркировка моделей: • BW- электромеханический контроллер для фильтров с обратной промывкой, регенерация по времени; • CC- электромеханический контроллер для реагентных фильтров, регенерация по времени; • MI- электромеханический контроллер для реагентных фильтров, регенерация по счетчику; • SE, ET, NT- электронный контроллер для реагентных фильтров, регенерация по времени и счетчику. Описание: • Проверенный временем пятицикловый клапан для верхнего монтажа. • Классические гидравлически сбалансированные пистон и проточная часть для управления потоками и регенерацией. • Не корродирующая, стойкая к ультрафиолету конструкция из норила • Отличная работа на производительностях до 5,4 м 3 /ч. • Обеспечение расходов на обратную промывку при работе с умягчителями и фильтрами диаметром до 16". • Модификации с 7 или 12 дневным таймером, счетчиком обработанной воды или ручным приводом. • Клапан укомплектован пистоном, не пропускающим сырую воду во время регенерации (NHWB). СПЕЦИФИКАЦИЯ: • Материал клапана: Норил. • Присоединение вход/выход: 1”. • Расход через клапан при перепаде давления 0,07 Бар: 5,0 gpm (1.13 м3/ч). • Количество циклов: 5. • Поток через клапан (давление на входе 3,5атм.): • Постоянный (при потере давления 1 атм): 19gpm (4,3 м3/ч). • Пиковый (при потере давления 1,7 атм.): 24gpm (5,4 м3/ч). • Максимальный поток на обратную промывку: 17gpm (3,86 м3/ч). • Регенерация: • Снизу вверх/ сверху вниз (возможно). • Настраиваемые параметры: (возможно). • Максимальная продолжительность регенерации: 164 минуты. • Погрешность счётчика при потоке0,25gpm-15gpm (0,05-3,45 м3/ч): +/-5%. • Размер счётчика: • Стандартный: 125-2125 gals (0,5-8) м3. • Расширенный: 625-10525 gals (2,5-40) м3. • Размеры: • Дистрибьютор: 1", наружный диаметр (1.050). • Дренажный выход: 1/2". • Линия забора реагента: 3/8". • Присоединение к баллону: 2 1/2". • Высота клапана над баллоном: 5 1/2 ". • Размеры баллонов: • Фильтры умягчители: 6"-16". • Фильтры обезжелезиватели: 6"-16". • Фильтры осадочные: 6"-16". • Фильтры угольные: 6"-16." • Фильтры нейтрализаторы: 6"-16". • Параметры электросети: 24,230V-50/60Hz. • Давление: • Клапан испытан под давлением: 20 Бар. • Рабочее давление 1.37-8.5 Бар. • Температура 2-350 С. • Цикл регенерации - заводские настройки: • Обратная промывка (вверх): 10 минут. • Засолка и медленная промывка (вниз): 60 минут. • Быстрая промывка (вниз): 10 минут. • Наполнение солевого бака: 12 минут. • Фильтрация (вниз).
3019 | Клапан управления 2510 SXT 1" MI B/W FILTER NHWB Fleck | 36 292 | RUB | шт | Дополнительная маркировка моделей: • BW- электромеханический контроллер для фильтров с обратной промывкой, регенерация по времени; • CC- электромеханический контроллер для реагентных фильтров, регенерация по времени; • MI- электромеханический контроллер для реагентных фильтров, регенерация по счетчику; • SE, ET, NT- электронный контроллер для реагентных фильтров, регенерация по времени и счетчику. Описание: • Проверенный временем пятицикловый клапан для верхнего монтажа. • Классические гидравлически сбалансированные пистон и проточная часть для управления потоками и регенерацией. • Не корродирующая, стойкая к ультрафиолету конструкция из норила • Отличная работа на производительностях до 5,4 м 3 /ч. • Обеспечение расходов на обратную промывку при работе с умягчителями и фильтрами диаметром до 16". • Модификации с 7 или 12 дневным таймером, счетчиком обработанной воды или ручным приводом. • Клапан укомплектован пистоном, не пропускающим сырую воду во время регенерации (NHWB). СПЕЦИФИКАЦИЯ: • Материал клапана: Норил. • Присоединение вход/выход: 1”. • Расход через клапан при перепаде давления 0,07 Бар: 5,0 gpm (1.13 м3/ч). • Количество циклов: 5. • Поток через клапан (давление на входе 3,5атм.): • Постоянный (при потере давления 1 атм): 19gpm (4,3 м3/ч). • Пиковый (при потере давления 1,7 атм.): 24gpm (5,4 м3/ч). • Максимальный поток на обратную промывку: 17gpm (3,86 м3/ч). • Регенерация: • Снизу вверх/ сверху вниз (возможно). • Настраиваемые параметры: (возможно). • Максимальная продолжительность регенерации: 164 минуты. • Погрешность счётчика при потоке0,25gpm-15gpm (0,05-3,45 м3/ч): +/-5%. • Размер счётчика: • Стандартный: 125-2125 gals (0,5-8) м3. • Расширенный: 625-10525 gals (2,5-40) м3. • Размеры: • Дистрибьютор: 1", наружный диаметр (1.050). • Дренажный выход: 1/2". • Линия забора реагента: 3/8". • Присоединение к баллону: 2 1/2". • Высота клапана над баллоном: 5 1/2 ". • Размеры баллонов: • Фильтры умягчители: 6"-16". • Фильтры обезжелезиватели: 6"-16". • Фильтры осадочные: 6"-16". • Фильтры угольные: 6"-16." • Фильтры нейтрализаторы: 6"-16". • Параметры электросети: 24,230V-50/60Hz. • Давление: • Клапан испытан под давлением: 20 Бар. • Рабочее давление 1.37-8.5 Бар. • Температура 2-350 С. • Цикл регенерации - заводские настройки: • Обратная промывка (вверх): 10 минут. • Засолка и медленная промывка (вниз): 60 минут. • Быстрая промывка (вниз): 10 минут. • Наполнение солевого бака: 12 минут. • Фильтрация (вниз).
3019 | Клапан управления 2510 SXT 1" TC SOFTENER NHWB Fleck | 32 129 | RUB | шт | Описание: • Проверенный временем пятицикловый клапан для верхнего монтажа. • Классические гидравлически сбалансированные пистон и проточная часть для управления потоками и регенерацией. • Не корродирующая, стойкая к ультрафиолету конструкция из норила • Отличная работа на производительностях до 5,4 м 3 /ч. • Обеспечение расходов на обратную промывку при работе с умягчителями и фильтрами диаметром до 16". • Модификации с 7 или 12 дневным таймером, счетчиком обработанной воды или ручным приводом. • Клапан укомплектован пистоном, не пропускающим сырую воду во время регенерации (NHWB). СПЕЦИФИКАЦИЯ: • Материал клапана: Норил. • Присоединение вход/выход: 1”. • Расход через клапан при перепаде давления 0,07 Бар: 5,0 gpm (1.13 м3/ч). • Количество циклов: 5. • Поток через клапан (давление на входе 3,5атм.): • Постоянный (при потере давления 1 атм): 19gpm (4,3 м3/ч). • Пиковый (при потере давления 1,7 атм.): 24gpm (5,4 м3/ч). • Максимальный поток на обратную промывку: 17gpm (3,86 м3/ч). • Регенерация: • Снизу вверх/ сверху вниз (возможно). • Настраиваемые параметры: (возможно). • Максимальная продолжительность регенерации: 164 минуты. • Погрешность счётчика при потоке0,25gpm-15gpm (0,05-3,45 м3/ч): +/-5%. • Размер счётчика: • Стандартный: 125-2125 gals (0,5-8) м3. • Расширенный: 625-10525 gals (2,5-40) м3. • Размеры: • Дистрибьютор: 1", наружный диаметр (1.050). • Дренажный выход: 1/2". • Линия забора реагента: 3/8". • Присоединение к баллону: 2 1/2". • Высота клапана над баллоном: 5 1/2 ". • Размеры баллонов: • Фильтры умягчители: 6"-16". • Фильтры обезжелезиватели: 6"-16". • Фильтры осадочные: 6"-16". • Фильтры угольные: 6"-16." • Фильтры нейтрализаторы: 6"-16". • Параметры электросети: 24,230V-50/60Hz. • Давление: • Клапан испытан под давлением: 20 Бар. • Рабочее давление 1.37-8.5 Бар. • Температура 2-350 С. • Цикл регенерации - заводские настройки: • Обратная промывка (вверх): 10 минут. • Засолка и медленная промывка (вниз): 60 минут. • Быстрая промывка (вниз): 10 минут. • Наполнение солевого бака: 12 минут. • Фильтрация (вниз).
3019 | Клапан управления 2510 SXT 1" TC B/W FILTER NHWB Fleck | 30 955 | RUB | шт | Описание: • Проверенный временем пятицикловый клапан для верхнего монтажа. • Классические гидравлически сбалансированные пистон и проточная часть для управления потоками и регенерацией. • Не корродирующая, стойкая к ультрафиолету конструкция из норила • Отличная работа на производительностях до 5,4 м 3 /ч. • Обеспечение расходов на обратную промывку при работе с умягчителями и фильтрами диаметром до 16". • Модификации с 7 или 12 дневным таймером, счетчиком обработанной воды или ручным приводом. • Клапан укомплектован пистоном, не пропускающим сырую воду во время регенерации (NHWB). СПЕЦИФИКАЦИЯ: • Материал клапана: Норил. • Присоединение вход/выход: 1”. • Расход через клапан при перепаде давления 0,07 Бар: 5,0 gpm (1.13 м3/ч). • Количество циклов: 5. • Поток через клапан (давление на входе 3,5атм.): • Постоянный (при потере давления 1 атм): 19gpm (4,3 м3/ч). • Пиковый (при потере давления 1,7 атм.): 24gpm (5,4 м3/ч). • Максимальный поток на обратную промывку: 17gpm (3,86 м3/ч). • Регенерация: • Снизу вверх/ сверху вниз (возможно). • Настраиваемые параметры: (возможно). • Максимальная продолжительность регенерации: 164 минуты. • Погрешность счётчика при потоке0,25gpm-15gpm (0,05-3,45 м3/ч): +/-5%. • Размер счётчика: • Стандартный: 125-2125 gals (0,5-8) м3. • Расширенный: 625-10525 gals (2,5-40) м3. • Размеры: • Дистрибьютор: 1", наружный диаметр (1.050). • Дренажный выход: 1/2". • Линия забора реагента: 3/8". • Присоединение к баллону: 2 1/2". • Высота клапана над баллоном: 5 1/2 ". • Размеры баллонов: • Фильтры умягчители: 6"-16". • Фильтры обезжелезиватели: 6"-16". • Фильтры осадочные: 6"-16". • Фильтры угольные: 6"-16." • Фильтры нейтрализаторы: 6"-16". • Параметры электросети: 24,230V-50/60Hz. • Давление: • Клапан испытан под давлением: 20 Бар. • Рабочее давление 1.37-8.5 Бар. • Температура 2-350 С. • Цикл регенерации - заводские настройки: • Обратная промывка (вверх): 10 минут. • Засолка и медленная промывка (вниз): 60 минут. • Быстрая промывка (вниз): 10 минут. • Наполнение солевого бака: 12 минут. • Фильтрация (вниз).
3019 | Клапан управления 2510mi NHWB (0-10000 gal) Fleck | 29 888 | RUB | шт | Дополнительная маркировка моделей: • BW- электромеханический контроллер для фильтров с обратной промывкой, регенерация по времени; • CC- электромеханический контроллер для реагентных фильтров, регенерация по времени; • MI- электромеханический контроллер для реагентных фильтров, регенерация по счетчику; • SE, ET, NT- электронный контроллер для реагентных фильтров, регенерация по времени и счетчику. Описание: • Проверенный временем пятицикловый клапан для верхнего монтажа. • Классические гидравлически сбалансированные пистон и проточная часть для управления потоками и регенерацией. • Не корродирующая, стойкая к ультрафиолету конструкция из норила • Отличная работа на производительностях до 5,4 м 3 /ч. • Обеспечение расходов на обратную промывку при работе с умягчителями и фильтрами диаметром до 16". • Модификации с 7 или 12 дневным таймером, счетчиком обработанной воды или ручным приводом. • Клапан укомплектован пистоном, не пропускающим сырую воду во время регенерации (NHWB). СПЕЦИФИКАЦИЯ: • Материал клапана: Норил. • Присоединение вход/выход: 1”. • Расход через клапан при перепаде давления 0,07 Бар: 5,0 gpm (1.13 м3/ч). • Количество циклов: 5. • Поток через клапан (давление на входе 3,5атм.): • Постоянный (при потере давления 1 атм): 19gpm (4,3 м3/ч). • Пиковый (при потере давления 1,7 атм.): 24gpm (5,4 м3/ч). • Максимальный поток на обратную промывку: 17gpm (3,86 м3/ч). • Регенерация: • Снизу вверх/ сверху вниз: (возможно). • Настраиваемые параметры: (возможно). • Максимальная продолжительность регенерации: 164 минуты. • Погрешность счётчика при потоке0,25gpm-15gpm (0,05-3,45 м3/ч): +/-5%. • Размер счётчика: • Стандартный: 125-2125 gals (0,5-8) м3. • Расширенный: 625-10525 gals (2,5-40) м3. • Размеры: • Дистрибьютор: 1", наружный диаметр (1.050). • Дренажный выход: 1/2". • Линия забора реагента: 3/8". • Присоединение к баллону: 2 1/2". • Высота клапана над баллоном: 5 1/2 ". • Размеры баллонов: • Фильтры умягчители: 6"-16". • Фильтры обезжелезиватели: 6"-16". • Фильтры осадочные: 6"-16". • Фильтры угольные: 6"-16." • Фильтры нейтрализаторы: 6"-16". • Параметры электросети: 24,230V-50/60Hz. • Давление: • Клапан испытан под давлением: 20 Бар. • Рабочее давление 1.37-8.5 Бар. • Температура 2-350 С. • Цикл регенерации - заводские настройки: • Обратная промывка (вверх): 10 минут. • Засолка и медленная промывка (вниз): 60 минут. • Быстрая промывка (вниз): 10 минут. • Наполнение солевого бака: 12 минут. • Фильтрация (вниз).
3019 | Клапан управления 2510mi (расходомер) Fleck | 26 472 | RUB | шт | Дополнительная маркировка моделей: • BW- электромеханический контроллер для фильтров с обратной промывкой, регенерация по времени; • CC- электромеханический контроллер для реагентных фильтров, регенерация по времени; • MI- электромеханический контроллер для реагентных фильтров, регенерация по счетчику; • SE, ET, NT- электронный контроллер для реагентных фильтров, регенерация по времени и счетчику. Описание: • Проверенный временем пятицикловый клапан для верхнего монтажа. • Классические гидравлически сбалансированные пистон и проточная часть для управления потоками и регенерацией. • Не корродирующая, стойкая к ультрафиолету конструкция из норила • Отличная работа на производительностях до 5,4 м 3 /ч. • Обеспечение расходов на обратную промывку при работе с умягчителями и фильтрами диаметром до 16". • Модификации с 7 или 12 дневным таймером, счетчиком обработанной воды или ручным приводом. • Клапан укомплектован пистоном, не пропускающим сырую воду во время регенерации (NHWB). СПЕЦИФИКАЦИЯ: • Материал клапана: Норил. • Присоединение вход/выход: 1”. • Расход через клапан при перепаде давления 0,07 Бар: 5,0 gpm (1.13 м3/ч). • Количество циклов: 5. • Поток через клапан (давление на входе 3,5атм.): • Постоянный (при потере давления 1 атм): 19gpm (4,3 м3/ч). • Пиковый (при потере давления 1,7 атм.): 24gpm (5,4 м3/ч). • Максимальный поток на обратную промывку: 17gpm (3,86 м3/ч). • Регенерация: • Снизу вверх/ сверху вниз: (возможно). • Настраиваемые параметры: (возможно). • Максимальная продолжительность регенерации: 164 минуты. • Погрешность счётчика при потоке0,25gpm-15gpm (0,05-3,45 м3/ч): +/-5%. • Размер счётчика: • Стандартный: 125-2125 gals (0,5-8) м3. • Расширенный: 625-10525 gals (2,5-40) м3. • Размеры: • Дистрибьютор: 1", наружный диаметр (1.050). • Дренажный выход: 1/2". • Линия забора реагента: 3/8". • Присоединение к баллону: 2 1/2". • Высота клапана над баллоном: 5 1/2 ". • Размеры баллонов: • Фильтры умягчители: 6"-16". • Фильтры обезжелезиватели: 6"-16". • Фильтры осадочные: 6"-16". • Фильтры угольные: 6"-16." • Фильтры нейтрализаторы: 6"-16". • Параметры электросети: 24,230V-50/60Hz. • Давление: • Клапан испытан под давлением: 20 Бар. • Рабочее давление 1.37-8.5 Бар. • Температура 2-350 С. • Цикл регенерации - заводские настройки: • Обратная промывка (вверх): 10 минут. • Засолка и медленная промывка (вниз): 60 минут. • Быстрая промывка (вниз): 10 минут. • Наполнение солевого бака: 12 минут. • Фильтрация (вниз).
3019 | Клапан управления 5600 SXT MI SOFTENER Fleck | 24 284 | RUB | шт | • Помехоустойчивый процессор с жидкокристаллическим дисплеем, информирующем о текущем времени, оставшейся емкости системы и ходе выполнения регенерации. • Компактный турбинный счетчик, точно оценивающий количество пропускаемой воды. • Полностью настраиваемый цикл регенерации с засолкой вверх или вниз. • Возможность выбора типа регенерации: отложенная регенерация по счетчику, немедленная регенерация по счетчику, регенерация по таймеру. • Энергонезависимая память состояния клапана и его настроек • Поддерживает работу на производительности до 4,5 м 3 /ч • Возможность пропускной способности при обратной промывке для работы с корпусами умягчителей диаметром до 12", с корпусами фильтров диаметром до 10". Спецификация: • Материал клапана: Норил. • Присоединение вход/выход: 3/4". • Расход через клапан при перепаде давления 0,07 Бар: 5,2 gpm (1,18 м3/ч).\ • Количество циклов: 5. • Поток через клапан (давление на входе 3,5 атм.): • Постоянный (при потери давления 1 атм): 20 gpm (4,6 м3/ч). • Пиковый (при потери давления 1,7 атм.): 26 gpm (5,9 м3/ч). • Максимальный поток на обратную промывку: 7 gpm (1,61м3/ч). Регенерация: • Снизу вверх / сверху вниз (возможно). • Настраиваемые параметры (возможно). • Максимальная продолжительность регенерации: до 99 минут на каждый этап регенерации. • Погрешность счётчика при потоке: 0,25 gpm-15 gpm (0,05-3,45 м3/ч) +/-5%. • Размер счётчика: 1 -9999 gals (0,0038-38) м3. Размеры: • Дистрибьютор: 1", наружный диаметр (1.050). • Дренажный выход: 1/2". • Линия забора реагента: 3/8". • Присоединение к баллону: 2,5". • Высота клапана над баллоном: 7 1/2 ". • Размеры баллонов: • Фильтры умягчители: 6"-14". • Фильтры обезжелезиватели: 6"-10". • Фильтры осадочные: 6"-10". • Фильтры угольные: 6"-10". • Фильтры нейтрализаторы: 6"-10". Параметры электросети: 24V-50/60Hz. Давление: • Клапан испытан под давлением: 20 Бар. • Рабочее давление: 1.37-8.5 Бар. Температура: 2-430С. Цикл регенерации- заводские настройки: • Обратная промывка (вверх): 10 минут. • Засолка и медленная промывка (вниз): 60 минут. • Быстрая промывка (вниз): 10 минут. • Наполнение солевого бака: 12 минут. • Фильтрация (вниз).
3019 | Клапан управления 7000 XTR-32" Filter Fleck | 23 217 | RUB | шт | Дополнительная маркировка: • BW- электромеханический контроллер для фильтров с обратной промывкой, регенерация по времени; • CC- электромеханический контроллер для реагентных фильтров, регенерация по времени; • MI- электромеханический контроллер для реагентных фильтров, регенерация по счетчику; • SE, ET, NT- электронный контроллер для реагентных фильтров, регенерация по времени и счетчику. Описание: • Предназначен для работы в системах фильтрации и умягчения, способен обеспечивать поток до 35 GPM. • Надёжная оптоэлектронная пара заменила микро-выключатель при позиционировании поршня. • Электронный таймер обеспечивает быструю установку и программирование. • Быстросъёмные клипсовые соединения патрубков обеспечивают их надёжную фиксацию, лёгкий демонтаж и сервисное обслуживание фильтров. • Позволяют работать с умягчителями с загрузкой до 10куб. футов (280л- 10-11 стандартных мешков). • Встроенный турбинный счётчик. • Аккумулятор резервного питания сохраняет временные настройки. • Опции: • Байпасный клапан большой пропускной способности (High-flow). • Распределительная система большой пропускной способности (High-flow). • Переходники 3/4 ",1, 1 / 2" NPT, BSP и т.д. • Наполнение солевого бака умягчённой водой. • Изменяемые настройки • Возможность программирования двойной обратной промывки. Технические характеристики Fleck 7000 SXT • Материал исполнения корпуса: Полифениленоксид (PPO). • Количество циклов: 6. • Тип монтажа на корпус фильтра Top Mount (верхний). • Номинальный расход воды: 6,4-8,4м3/ч. • Максимальный расход воды: 8,2-10,7 м3/ч • Рабочее давление: 1,4 - 8,5 Бар • Рабочая температура: 1 - 430 C. • Регенерация: • Снизу вверх/ сверху вниз: сверху-вниз. • Настраиваемые параметры: возможно. • Максимальная продолжительность регенерации: 199 мин/цикл. • Погрешность 1” счётчика при потоке 2gpm-40gpm (0,46-9,08 м3/ч): +5/-8%. • Рабочий диапазон счётчика: 1 - 999,900 gals . • Характеристики электропитания: 220В - 50Гц • Контроллер (возможны различные варианты): • Электронный контроллер SXT : регенерация по таймеру, по расходу воды немедленная, по расходу воды отложенная. • Размеры: • Диаметры для подключения: 1” , 1 1/2". • Вход,: 25, 32 мм. • Выход: 25, 32 мм. • Дренаж: 12,7 мм. • Диаметр дистрибьютора (водоподъемной трубы): 1", наружный диаметр (1.050). • Размер посадочной резьбы: 2,5”. • Высота клапана над баллоном: 7,9”. • Высота блока от верха корпуса фильтра: 228 мм. • Размеры баллонов: • Фильтры обезжелезиватели: 8"- 24". • Фильтры осадочные: 8"- 24". • Фильтры угольные: 8"- 24". • Фильтры нейтрализаторы: 8"- 24".
3019 | Клапан управления 7000SXT 32mm TC B/W FILTER Fleck | 20 442 | RUB | шт | Дополнительная маркировка: • BW- электромеханический контроллер для фильтров с обратной промывкой, регенерация по времени; • CC- электромеханический контроллер для реагентных фильтров, регенерация по времени; • MI- электромеханический контроллер для реагентных фильтров, регенерация по счетчику; • SE, ET, NT- электронный контроллер для реагентных фильтров, регенерация по времени и счетчику. Описание: • Предназначен для работы в системах фильтрации и умягчения, способен обеспечивать поток до 35 GPM. • Надёжная оптоэлектронная пара заменила микро-выключатель при позиционировании поршня. • Электронный таймер обеспечивает быструю установку и программирование. • Быстросъёмные клипсовые соединения патрубков обеспечивают их надёжную фиксацию, лёгкий демонтаж и сервисное обслуживание фильтров. • Позволяют работать с умягчителями с загрузкой до 10куб. футов (280л- 10-11 стандартных мешков). • Встроенный турбинный счётчик. • Аккумулятор резервного питания сохраняет временные настройки. • Опции: • Байпасный клапан большой пропускной способности (High-flow). • Распределительная система большой пропускной способности (High-flow). • Переходники 3/4 ",1, 1 / 2" NPT, BSP и т.д. • Наполнение солевого бака умягчённой водой. • Изменяемые настройки • Возможность программирования двойной обратной промывки. Технические характеристики Fleck 7000 SXT • Материал исполнения корпуса: Полифениленоксид (PPO). • Количество циклов: 6. • Тип монтажа на корпус фильтра Top Mount (верхний). • Номинальный расход воды: 6,4-8,4м3/ч. • Максимальный расход воды: 8,2-10,7 м3/ч • Рабочее давление: 1,4 - 8,5 Бар • Рабочая температура: 1 - 430 C. • Регенерация: • Снизу вверх/ сверху вниз: сверху-вниз. • Настраиваемые параметры: возможно. • Максимальная продолжительность регенерации: 199 мин/цикл. • Погрешность 1” счётчика при потоке 2gpm-40gpm (0,46-9,08 м3/ч): +5/-8%. • Рабочий диапазон счётчика: 1 - 999,900 gals . • Характеристики электропитания: 220В - 50Гц • Контроллер (возможны различные варианты): • Электронный контроллер SXT : регенерация по таймеру, по расходу воды немедленная, по расходу воды отложенная. • Размеры: • Диаметры для подключения: 1” , 1 1/2". • Вход,: 25, 32 мм. • Выход: 25, 32 мм. • Дренаж: 12,7 мм. • Диаметр дистрибьютора (водоподъемной трубы): 1", наружный диаметр (1.050). • Размер посадочной резьбы: 2,5”. • Высота клапана над баллоном: 7,9”. • Высота блока от верха корпуса фильтра: 228 мм. • Размеры баллонов: • Фильтры обезжелезиватели: 8"- 24". • Фильтры осадочные: 8"- 24". • Фильтры угольные: 8"- 24". • Фильтры нейтрализаторы: 8"- 24".
3019 | Клапан управления 7000SXT 1,05 TC B/W FILTER Fleck | 17 989 | RUB | шт | Дополнительная маркировка: • BW- электромеханический контроллер для фильтров с обратной промывкой, регенерация по времени; • CC- электромеханический контроллер для реагентных фильтров, регенерация по времени; • MI- электромеханический контроллер для реагентных фильтров, регенерация по счетчику; • SE, ET, NT- электронный контроллер для реагентных фильтров, регенерация по времени и счетчику. Описание: • Предназначен для работы в системах фильтрации и умягчения, способен обеспечивать поток до 35 GPM. • Надёжная оптоэлектронная пара заменила микро-выключатель при позиционировании поршня. • Электронный таймер обеспечивает быструю установку и программирование. • Быстросъёмные клипсовые соединения патрубков обеспечивают их надёжную фиксацию, лёгкий демонтаж и сервисное обслуживание фильтров. • Позволяют работать с умягчителями с загрузкой до 10куб. футов (280л- 10-11 стандартных мешков). • Встроенный турбинный счётчик. • Аккумулятор резервного питания сохраняет временные настройки. • Опции: • Байпасный клапан большой пропускной способности (High-flow). • Распределительная система большой пропускной способности (High-flow). • Переходники 3/4 ",1, 1 / 2" NPT, BSP и т.д. • Наполнение солевого бака умягчённой водой. • Изменяемые настройки • Возможность программирования двойной обратной промывки. Технические характеристики Fleck 7000 SXT • Материал исполнения корпуса: Полифениленоксид (PPO). • Количество циклов: 6. • Тип монтажа на корпус фильтра Top Mount (верхний). • Номинальный расход воды: 6,4-8,4м3/ч. • Максимальный расход воды: 8,2-10,7 м3/ч • Рабочее давление: 1,4 - 8,5 Бар • Рабочая температура: 1 - 430 C. • Регенерация: • Снизу вверх/ сверху вниз: сверху-вниз. • Настраиваемые параметры: возможно. • Максимальная продолжительность регенерации: 199 мин/цикл. • Погрешность 1” счётчика при потоке 2gpm-40gpm (0,46-9,08 м3/ч): +5/-8%. • Рабочий диапазон счётчика: 1 - 999,900 gals . • Характеристики электропитания: 220В - 50Гц • Контроллер (возможны различные варианты): • Электронный контроллер SXT : регенерация по таймеру, по расходу воды немедленная, по расходу воды отложенная. • Размеры: • Диаметры для подключения: 1” , 1 1/2". • Вход,: 25, 32 мм. • Выход: 25, 32 мм. • Дренаж: 12,7 мм. • Диаметр дистрибьютора (водоподъемной трубы): 1", наружный диаметр (1.050). • Размер посадочной резьбы: 2,5”. • Высота клапана над баллоном: 7,9”. • Высота блока от верха корпуса фильтра: 228 мм. • Размеры баллонов: • Фильтры обезжелезиватели: 8"- 24". • Фильтры осадочные: 8"- 24". • Фильтры угольные: 8"- 24". • Фильтры нейтрализаторы: 8"- 24".
3019 | Управляющий клапан Fleck 3150T(DLFC=90gpm, msw) | 209 636 | RUB | шт | Fleck 3150 90 Управляющий клапан Fleck 3150 90(DLFC=90gpm, msw)
3019 | Клапан управления 7000-32мм High Flow Таймер Fleck | 19 855 | RUB | шт | 7000-32mm High Flow Дополнительная маркировка: • BW- электромеханический контроллер для фильтров с обратной промывкой, регенерация по времени; • CC- электромеханический контроллер для реагентных фильтров, регенерация по времени; • MI- электромеханический контроллер для реагентных фильтров, регенерация по счетчику; • SE, ET, NT- электронный контроллер для реагентных фильтров, регенерация по времени и счетчику. Описание: • Предназначен для работы в системах фильтрации и умягчения, способен обеспечивать поток до 35 GPM. • Надёжная оптоэлектронная пара заменила микро-выключатель при позиционировании поршня. • Электронный таймер обеспечивает быструю установку и программирование. • Быстросъёмные клипсовые соединения патрубков обеспечивают их надёжную фиксацию, лёгкий демонтаж и сервисное обслуживание фильтров. • Позволяют работать с умягчителями с загрузкой до 10куб. футов (280л- 10-11 стандартных мешков). • Встроенный турбинный счётчик. • Аккумулятор резервного питания сохраняет временные настройки. • Опции: • Байпасный клапан большой пропускной способности (High-flow). • Распределительная система большой пропускной способности (High-flow). • Переходники 3/4 ",1, 1 / 2" NPT, BSP и т.д. • Наполнение солевого бака умягчённой водой. • Изменяемые настройки • Возможность программирования двойной обратной промывки. Технические характеристики 7000-32mm High Flow • Материал исполнения корпуса: Полифениленоксид (PPO). • Количество циклов: 6. • Тип монтажа на корпус фильтра Top Mount (верхний). • Номинальный расход воды: 6,4-8,4м3/ч. • Максимальный расход воды: 8,2-10,7 м3/ч • Рабочее давление: 1,4 - 8,5 Бар • Рабочая температура: 1 - 430 C. • Регенерация: • Снизу вверх/ сверху вниз: сверху-вниз. • Настраиваемые параметры: возможно. • Максимальная продолжительность регенерации: 199 мин/цикл. • Погрешность 1” счётчика при потоке 2gpm-40gpm (0,46-9,08 м3/ч): +5/-8%. • Рабочий диапазон счётчика: 1 - 999,900 gals . • Характеристики электропитания: 220В - 50Гц • Контроллер (возможны различные варианты): • Электронный контроллер SXT : регенерация по таймеру, по расходу воды немедленная, по расходу воды отложенная. • Размеры: • Диаметры для подключения: 1” , 1 1/2". • Вход,: 25, 32 мм. • Выход: 25, 32 мм. • Дренаж: 12,7 мм. • Диаметр дистрибьютора (водоподъемной трубы): 1", наружный диаметр (1.050). • Размер посадочной резьбы: 2,5”. • Высота клапана над баллоном: 7,9”. • Высота блока от верха корпуса фильтра: 228 мм. • Размеры баллонов: • Фильтры обезжелезиватели: 8"- 24". • Фильтры осадочные: 8"- 24". • Фильтры угольные: 8"- 24". • Фильтры нейтрализаторы: 8"- 24".